## Hoja 1
TMB060 | Ud | Mesa para picnic.
Conjunto de mesa para picnic, compuesto por una mesa de 90x90x55 cm y dos bancos, de madera de pino tratada en autoclave, fijado a una superficie soporte con elementos de anclaje. El precio no incluye la superficie soporte.
Rubro |  |  | Unidad | Descripción | Cantidad | Costo unitario | Costo parcial
1 |  |  |  | Materiales
mt50spl105b |  |  | Ud | Fijación compuesta por taco químico, arandela y tornillo de acero. | 8 | 6.92 | 55.36
mt52mug210a |  |  | Ud | Conjunto de mesa para picnic. | 1 | 199.04 | 199.04
[5 empty] | Subtotal materiales: |  | 254.4
2 |  |  |  | Mano de obra
mo041 |  |  | h | Albañil de obra civil. | 0.617 | 10.34 | 6.38
mo087 |  |  | h | Ayudante de albañil de obra civil. | 0.617 | 6.62 | 4.08
[5 empty] | Subtotal mano de obra: |  | 10.46
3 |  |  |  | Herramienta menor
|  |  | % | Herramienta menor | 2 | 264.86 | 5.3
Coste de mantenimiento decenal: $ 172,90 en los primeros 10 años. |  |  |  |  | Costos directos (1+2+3): |  | 270.16