## Hoja 1
TMC030 | Ud |  | Contenedor de carga lateral, de polietileno.
Contenedor de carga lateral de polietileno de alta densidad para recogida selectiva de orgánico, de 3200 l de capacidad y 1280 kg de carga máxima, de 1888x1510x1810 mm, color marrón, provisto de bandas reflectantes, pedal de apertura de tapa, amortiguador y estructura metálica para apoyo en suelos de hasta 35% de pendiente máxima.
Rubro |  | Unidad |  | Descripción | Cantidad | Costo unitario | Costo parcial
1 |  |  |  | Materiales
mt52muc040Nj |  | Ud |  | Contenedor de carga lateral de polietileno de alta densidad para recogida selectiva de orgánico, de 3200 l de capacidad y 1280 kg de carga máxima, de 1888x1510x1810 mm, color marrón, resistente a los rayos ultravioleta, a la intemperie, a las soluciones ácidas y alcalinas, a hongos y bacterias y a detergentes, provisto de bandas reflectantes, pedal de apertura de tapa, amortiguador y estructura metálica para apoyo en suelos de hasta 35% de pendiente máxima. | 1 | 2396.44 | 2396.44
[5 empty] | Subtotal materiales: |  | 2396.44
2 |  |  |  | Equipo y maquinaria
mq04cag010a |  | h |  | Camión con grúa de hasta 6 t. | 0.22 | 60.41 | 13.29
[5 empty] | Subtotal equipo y maquinaria: |  | 13.29
3 |  |  |  | Mano de obra
mo087 |  | h |  | Ayudante de albañil de obra civil. | 0.247 | 7.12 | 1.76
[5 empty] | Subtotal mano de obra: |  | 1.76
4 |  |  |  | Herramienta menor
|  | % |  | Herramienta menor | 2 | 2411.49 | 48.23
[5 empty] | Costos directos (1+2+3+4): |  | 2459.72