## Hoja 1
TME050 | Ud | Basurero de madera.
Basurero, de 50x30x80 cm y 26 litros de capacidad, con cuerpo de madera, colocación mediante soldadura. El precio no incluye la superficie soporte.
Rubro |  | Unidad | Descripción | Cantidad | Costo unitario | Costo parcial
1 |  |  | Materiales
mt52pap050a |  | Ud | Basurero, de 50x30x80 cm y 26 litros de capacidad, con cuerpo de madera, incluso pernos de anclaje. | 1 | 269.26 | 269.26
mt10hmf050ade |  | m³ | Hormigón simple f'c=210 kg/cm² (21 MPa), clase de exposición F0 S0 P0 C0, tamaño máximo del agregado 19 mm, consistencia blanda, premezclado en planta, según NEC-11 y ACI 318. | 0.25 | 95.69 | 23.92
mt09reh330 |  | kg | Mortero de resina epoxi con arena de sílice, de endurecimiento rápido, para relleno de anclajes. | 0.2 | 5.91 | 1.18
|  |  |  | Subtotal materiales: |  | 294.36
2 |  |  | Mano de obra
mo041 |  | h | Albañil de obra civil. | 0.592 | 11.11 | 6.58
mo087 |  | h | Ayudante de albañil de obra civil. | 0.592 | 7.12 | 4.22
|  |  |  | Subtotal mano de obra: |  | 10.8
3 |  |  | Herramienta menor
|  | % | Herramienta menor | 2 | 305.16 | 6.1
Coste de mantenimiento decenal: $ 329,94 en los primeros 10 años. |  |  |  | Costos directos (1+2+3): |  | 311.26