## Hoja 1
TMJ060 | Ud |  | Jardinera de acero.
Jardinera prismática de acero, de 140x70x60 cm y 550 litros de capacidad, con imprimación epoxi y pintura de poliéster.
Rubro |  | Unidad |  | Descripción | Cantidad | Costo unitario | Costo parcial
1 |  |  |  | Materiales
mt52mug250cf |  | Ud |  | Jardinera prismática de acero, de 140x70x60 cm y 550 litros de capacidad, con imprimación epoxi y pintura de poliéster. | 1 | 1805.2 | 1805.2
[5 empty] | Subtotal materiales: |  | 1805.2
2 |  |  |  | Equipo y maquinaria
mq04cag010a |  | h |  | Camión con grúa de hasta 6 t. | 0.407 | 59.88 | 24.37
[5 empty] | Subtotal equipo y maquinaria: |  | 24.37
3 |  |  |  | Mano de obra
mo041 |  | h |  | Albañil de obra civil. | 0.456 | 10.34 | 4.72
mo087 |  | h |  | Ayudante de albañil de obra civil. | 0.74 | 6.62 | 4.9
[5 empty] | Subtotal mano de obra: |  | 9.62
4 |  |  |  | Herramienta menor
|  | % |  | Herramienta menor | 2 | 1839.19 | 36.78
Coste de mantenimiento decenal: $ 1.988,53 en los primeros 10 años. |  |  |  |  | Costos directos (1+2+3+4): |  | 1875.97