## Hoja 1
TMJ060 | Ud |  | Jardinera de acero.
Jardinera cilíndrica de acero, de 120 cm de diámetro y 60 cm de altura y 600 litros de capacidad, con imprimación epoxi y pintura de poliéster.
Rubro |  | Unidad |  | Descripción | Cantidad | Costo unitario | Costo parcial
1 |  |  |  | Materiales
mt52mug250ng |  | Ud |  | Jardinera cilíndrica de acero, de 120 cm de diámetro y 60 cm de altura y 600 litros de capacidad, con imprimación epoxi y pintura de poliéster. | 1 | 2162.37 | 2162.37
[5 empty] | Subtotal materiales: |  | 2162.37
2 |  |  |  | Equipo y maquinaria
mq04cag010a |  | h |  | Camión con grúa de hasta 6 t. | 0.396 | 59.88 | 23.71
[5 empty] | Subtotal equipo y maquinaria: |  | 23.71
3 |  |  |  | Mano de obra
mo041 |  | h |  | Albañil de obra civil. | 0.444 | 10.34 | 4.59
mo087 |  | h |  | Ayudante de albañil de obra civil. | 0.728 | 6.62 | 4.82
[5 empty] | Subtotal mano de obra: |  | 9.41
4 |  |  |  | Herramienta menor
|  | % |  | Herramienta menor | 2 | 2195.49 | 43.91
Coste de mantenimiento decenal: $ 2.373,76 en los primeros 10 años. |  |  |  |  | Costos directos (1+2+3+4): |  | 2239.4