## Hoja 1
TMS080 | Ud | Fuente canina.
Fuente canina de acero inoxidable AISI 304, con pileta de 1 l de capacidad y sistema de vaciado manual mediante tapón con mango, colocación mediante soldadura. El precio no incluye la superficie soporte.
Rubro |  | Unidad | Descripción | Cantidad | Costo unitario | Costo parcial
1 |  |  | Materiales
mt52moc080 |  | Ud | Fuente canina de acero inoxidable AISI 304, con pileta de 1 l de capacidad y sistema de vaciado manual mediante tapón con mango, incluso tornillos y placa de anclaje para fijar al piso. | 1 | 1797.33 | 1797.33
mt10hmf050ade |  | m³ | Hormigón simple f'c=210 kg/cm² (21 MPa), clase de exposición F0 S0 P0 C0, tamaño máximo del agregado 19 mm, consistencia blanda, premezclado en planta, según NEC-11 y ACI 318. | 0.25 | 95.69 | 23.92
|  |  |  | Subtotal materiales: |  | 1821.25
2 |  |  | Mano de obra
mo041 |  | h | Albañil de obra civil. | 0.123 | 11.11 | 1.37
mo087 |  | h | Ayudante de albañil de obra civil. | 0.123 | 7.12 | 0.88
|  |  |  | Subtotal mano de obra: |  | 2.25
3 |  |  | Herramienta menor
|  | % | Herramienta menor | 2 | 1823.5 | 36.47
Coste de mantenimiento decenal: $ 500,33 en los primeros 10 años. |  |  |  | Costos directos (1+2+3): |  | 1859.97