## Hoja 1
TSV010 | Ud |  | Banderola para soporte de carteles de señalización vertical de tráfico.
Banderola de acero galvanizado, monodintel, de 7 m de brazo y 6 m de gálibo, para soporte de carteles de señalización vertical de tráfico con una superficie máxima de 15 m².
Rubro |  | Unidad |  | Descripción | Cantidad | Costo unitario | Costo parcial
1 |  |  |  | Materiales
mt53bps010c |  | Ud |  | Banderola de acero galvanizado, monodintel, de 7 m de brazo y 6 m de gálibo, para soporte de carteles de señalización vertical de tráfico con una superficie máxima de 15 m², con uniones y anclajes para fijar a cimentación. | 1 | 10712.2 | 10712.2
[5 empty] | Subtotal materiales: |  | 10712.2
2 |  |  |  | Equipo y maquinaria
mq07gte010c |  | h |  | Grúa autopropulsada de brazo telescópico con una capacidad de elevación de 30 t y 27 m de altura máxima de trabajo. | 6.05 | 81.84 | 495.13
[5 empty] | Subtotal equipo y maquinaria: |  | 495.13
3 |  |  |  | Mano de obra
mo047 |  | h |  | Montador de estructura metálica. | 13.567 | 11.55 | 156.7
mo094 |  | h |  | Ayudante montador de estructura metálica. | 13.567 | 7.41 | 100.53
[5 empty] | Subtotal mano de obra: |  | 257.23
4 |  |  |  | Herramienta menor
|  | % |  | Herramienta menor | 2 | 11464.56 | 229.29
Coste de mantenimiento decenal: $ 3.180,73 en los primeros 10 años. |  |  |  |  | Costos directos (1+2+3+4): |  | 11693.85