## Hoja 1
TSV040 | m² |  | Cartel de señalización vertical de tráfico.
Cartel de señalización vertical de tráfico de acero galvanizado, con retrorreflectancia nivel 1 (E.G.).
Rubro |  | Unidad |  | Descripción | Cantidad | Costo unitario | Costo parcial
1 |  |  |  | Materiales
mt53spc250a |  | m² |  | Cartel de señalización vertical de tráfico de acero galvanizado, con retrorreflectancia nivel 1 (E.G.), con accesorios, tornillería y elementos de anclaje. | 1 | 154.22 | 154.22
[5 empty] | Subtotal materiales: |  | 154.22
2 |  |  |  | Equipo y maquinaria
mq07cce010a |  | h |  | Camión con cesta elevadora de brazo articulado de 16 m de altura máxima de trabajo y 260 kg de carga máxima. | 0.22 | 60.53 | 13.32
[5 empty] | Subtotal equipo y maquinaria: |  | 13.32
3 |  |  |  | Mano de obra
mo041 |  | h |  | Albañil de obra civil. | 0.247 | 11.11 | 2.74
mo087 |  | h |  | Ayudante de albañil de obra civil. | 0.247 | 7.12 | 1.76
[5 empty] | Subtotal mano de obra: |  | 4.5
4 |  |  |  | Herramienta menor
|  | % |  | Herramienta menor | 2 | 172.04 | 3.44
Coste de mantenimiento decenal: $ 47,56 en los primeros 10 años. |  |  |  |  | Costos directos (1+2+3+4): |  | 175.48