## Hoja 1
TSV050 | Ud |  | Señal vertical de tráfico.
Señal vertical de tráfico de acero galvanizado, octogonal, de 90 cm de doble apotema, con retrorreflectancia nivel 3 (D.G.).
Rubro |  | Unidad |  | Descripción | Cantidad | Costo unitario | Costo parcial
1 |  |  |  | Materiales
mt53spc050f |  | Ud |  | Señal vertical de tráfico de acero galvanizado, octogonal, de 90 cm de doble apotema, con retrorreflectancia nivel 3 (D.G.), incluso accesorios, tornillería y elementos de anclaje. | 1 | 300.86 | 300.86
[5 empty] | Subtotal materiales: |  | 300.86
2 |  |  |  | Equipo y maquinaria
mq07cce010a |  | h |  | Camión con cesta elevadora de brazo articulado de 16 m de altura máxima de trabajo y 260 kg de carga máxima. | 0.187 | 60.53 | 11.32
[5 empty] | Subtotal equipo y maquinaria: |  | 11.32
3 |  |  |  | Mano de obra
mo041 |  | h |  | Albañil de obra civil. | 0.216 | 11.11 | 2.4
mo087 |  | h |  | Ayudante de albañil de obra civil. | 0.216 | 7.12 | 1.54
[5 empty] | Subtotal mano de obra: |  | 3.94
4 |  |  |  | Herramienta menor
|  | % |  | Herramienta menor | 2 | 316.12 | 6.32
Coste de mantenimiento decenal: $ 87,38 en los primeros 10 años. |  |  |  |  | Costos directos (1+2+3+4): |  | 322.44