## Hoja 1
TYA010 | Ud |  | Pasarela peatonal de madera.
Pasarela peatonal flexible de 110 cm de anchura, formada por tablones de madera de pino tratada en autoclave, unidos entre sí por 3 cuerdas, que sirven para encadenar los tramos de pasarela.
Rubro |  | Unidad |  | Descripción | Cantidad | Costo unitario | Costo parcial
1 |  |  |  | Materiales
mt52dlv040a |  | m |  | Pasarela peatonal flexible de 110 cm de anchura, formada por tablones de madera de pino tratada en autoclave, de 110x15x5 cm, unidos entre sí por 3 cuerdas, que sirven para encadenar los tramos de pasarela. | 1 | 198.64 | 198.64
[5 empty] | Subtotal materiales: |  | 198.64
2 |  |  |  | Mano de obra
mo041 |  | h |  | Albañil de obra civil. | 0.308 | 10.34 | 3.18
mo087 |  | h |  | Ayudante de albañil de obra civil. | 0.308 | 6.62 | 2.04
[5 empty] | Subtotal mano de obra: |  | 5.22
3 |  |  |  | Herramienta menor
|  | % |  | Herramienta menor | 2 | 203.86 | 4.08
Coste de mantenimiento decenal: $ 109,58 en los primeros 10 años. |  |  |  |  | Costos directos (1+2+3): |  | 207.94