## Hoja 1
YCA026 | Ud |  | Barandilla de seguridad para protección de pozo de registro abierto, durante los trabajos de inspección.
Protección de hueco abierto de pozo de registro durante los trabajos de inspección, mediante barandilla metálica de seguridad, de 1 m de altura, encajada en la boca del pozo de 60 a 80 cm de diámetro, con un peldaño de acceso y cuerda de cierre. Amortizable en 150 usos.
Rubro |  | Unidad |  | Descripción | Cantidad | Costo unitario | Costo parcial
1 |  |  |  | Materiales
mt50spb050c |  | Ud |  | Barandilla para encajar en boca de pozo de registro de 60 a 80 cm de diámetro, de tubo de acero pintado al horno en epoxi-poliéster, de 1 m de altura, con un peldaño de acceso y cuerda de cierre. | 0.007 | 50.16 | 0.35
[5 empty] | Subtotal materiales: |  | 0.35
2 |  |  |  | Mano de obra
mo120 |  | h |  | Peón Seguridad y Salud. | 0.062 | 6.38 | 0.4
[5 empty] | Subtotal mano de obra: |  | 0.4
3 |  |  |  | Herramienta menor
|  | % |  | Herramienta menor | 2 | 0.75 | 0.02
[5 empty] | Costos directos (1+2+3): |  | 0.77