## Hoja 1
YCD020 | m² |  | Protección de talud con lámina de polietileno y malla de triple torsión anclada al terreno.
Protección de talud frente a desprendimiento de la capa superficial del terreno, formada por lámina de polietileno de alta densidad de 2 mm de espesor, malla de triple torsión, hexagonal, 8x10-18, de alambre galvanizado de 3,40 mm de diámetro y anclajes al terreno formados por barras corrugadas de acero Grado 60 (fy=4200 kg/cm²). Incluso cables de acero entre los anclajes, para la sujeción de la malla de triple torsión.
Rubro |  | Unidad |  | Descripción | Cantidad | Costo unitario | Costo parcial
1 |  |  |  | Materiales
mt50spr055a |  | m² |  | Lámina de polietileno de alta densidad, de 2 mm de espesor, resistente a la intemperie. | 1.2 | 4.72 | 5.66
mt07ame510o |  | m² |  | Malla de triple torsión, hexagonal, 8x10-18, de alambre galvanizado de 3,4 mm de diámetro, para protección de taludes. | 1 | 4.25 | 4.25
mt07aco060d |  | kg |  | Acero en barras corrugadas, Grado 60 (fy=4200 kg/cm²), de varios diámetros, según NTE-INEN-2167 y ASTM A 706. | 0.6 | 1.44 | 0.86
mt50spr100b |  | m |  | Cable de acero de 2 mm de diámetro, para sujeción de malla de triple torsión. | 1.7 | 1.94 | 3.3
[5 empty] | Subtotal materiales: |  | 14.07
2 |  |  |  | Equipo y maquinaria
mq07cce010a |  | h |  | Camión con cesta elevadora de brazo articulado de 16 m de altura máxima de trabajo y 260 kg de carga máxima. | 0.154 | 22.98 | 3.54
[5 empty] | Subtotal equipo y maquinaria: |  | 3.54
3 |  |  |  | Mano de obra
mo120 |  | h |  | Peón Seguridad y Salud. | 0.345 | 6.38 | 2.2
[5 empty] | Subtotal mano de obra: |  | 2.2
4 |  |  |  | Herramienta menor
|  | % |  | Herramienta menor | 2 | 19.81 | 0.4
[5 empty] | Costos directos (1+2+3+4): |  | 20.21