## Hoja 1
YCE040 | m² |  | Red vertical de protección de hueco de escalera en construcción.
Protección de hueco de escalera en construcción mediante red vertical de protección, de poliamida de alta tenacidad, de 4 mm de diámetro, fijada al lateral de la losa mediante tabloncillos de madera de pino de 15x5,2 cm, amortizables en 4 usos. Incluso clavos de acero para la sujeción de la madera a la losa de escalera.
Rubro |  | Unidad |  | Descripción | Cantidad | Costo unitario | Costo parcial
1 |  |  |  | Materiales
mt50spr015 |  | m² |  | Red vertical de protección, de poliamida de alta tenacidad, de color blanco. Cuerda de red de calibre 4 mm. Configuración de la red al rombo. | 1.2 | 2.27 | 2.72
mt50spa050g |  | m³ |  | Tabloncillo de madera de pino, dimensiones 15x5,2 cm. | 0.001 | 514.88 | 0.51
mt50spa101 |  | kg |  | Clavos de acero. | 0.02 | 2.27 | 0.05
[5 empty] | Subtotal materiales: |  | 3.28
2 |  |  |  | Mano de obra
mo119 |  | h |  | Oficial 1ª Seguridad y Salud. | 0.432 | 10.34 | 4.47
mo120 |  | h |  | Peón Seguridad y Salud. | 0.617 | 6.38 | 3.94
[5 empty] | Subtotal mano de obra: |  | 8.41
3 |  |  |  | Herramienta menor
|  | % |  | Herramienta menor | 2 | 11.69 | 0.23
[5 empty] | Costos directos (1+2+3): |  | 11.92