## Hoja 1
YCH050 | m² |  | Malla electrosoldada para protección de pequeño hueco horizontal de losa.
Protección de hueco horizontal de losa de superficie inferior o igual a 1 m² mediante malla electrosoldada 10x10 cm y Ø 4-4 mm, embebida en el hormigón, colocada antes del vaciado de la losa, centrada sobre el hueco y empotrada como mínimo 1,0 m por cada lado en los laterales del lado mayor del panel, protegida adicionalmente con tablero de madera de pino de 22 mm de espesor, colocado de manera que cubra la totalidad del hueco y sujeto a la losa con puntas planas de acero de modo que se impida su movimiento horizontal, amortizable en 4 usos. Incluso alambre galvanizado para atar la malla electrosoldada a la armadura de la losa.
Rubro |  | Unidad |  | Descripción | Cantidad | Costo unitario | Costo parcial
1 |  |  |  | Materiales
mt07ame040f |  | m² |  | Malla electrosoldada con alambres longitudinales y transversales de 4 mm de diámetro espaciados 10x10 cm, según NTE-INEN-2209 y ASTM A 497. | 8.658 | 2.76 | 23.9
mt13blm010d |  | m² |  | Tablero de madera de pino hidrofugada, espesor 22 mm. | 0.333 | 14.04 | 4.68
mt50sph020 |  | kg |  | Puntas planas de acero de 20x100 mm. | 0.02 | 1.47 | 0.03
mt08var050 |  | kg |  | Alambre galvanizado para atar, de 1,30 mm de diámetro. | 0.02 | 1.83 | 0.04
[5 empty] | Subtotal materiales: |  | 28.65
2 |  |  |  | Mano de obra
mo119 |  | h |  | Oficial 1ª Seguridad y Salud. | 0.123 | 11.11 | 1.37
mo120 |  | h |  | Peón Seguridad y Salud. | 0.123 | 6.85 | 0.84
[5 empty] | Subtotal mano de obra: |  | 2.21
3 |  |  |  | Herramienta menor
|  | % |  | Herramienta menor | 2 | 30.86 | 0.62
[5 empty] | Costos directos (1+2+3): |  | 31.48