## Hoja 1
YCL120 | Ud |  | Línea de anclaje horizontal permanente, de cable de acero, con amortiguador de caídas.
Línea de anclaje horizontal permanente, de cable de acero, con amortiguador de caídas, de 10 m de longitud, clase C, compuesta por 1 anclaje terminal de aleación de aluminio L-2653 con tratamiento térmico T6, acabado con pintura epoxi-poliéster; 1 anclaje terminal con amortiguador de acero inoxidable AISI 316, acabado brillante; 1 anclaje intermedio de aleación de aluminio L-2653 con tratamiento térmico T6, acabado con pintura epoxi-poliéster; cable flexible de acero galvanizado, de 10 mm de diámetro, compuesto por 7 cordones de 19 hilos; tensor de caja abierta, con ojo en un extremo y horquilla en el extremo opuesto; conjunto de un sujetacables y un terminal manual; protector para cabo; placa de señalización y conjunto de dos precintos de seguridad. Incluso fijaciones para la sujeción de los componentes de la línea de anclaje al soporte.
Rubro |  | Unidad |  | Descripción | Cantidad | Costo unitario | Costo parcial
1 |  |  |  | Materiales
mt50spl110 |  | Ud |  | Anclaje terminal de aleación de aluminio L-2653 con tratamiento térmico T6, acabado con pintura epoxi-poliéster. | 1 | 17.1 | 17.1
mt50spl105a |  | Ud |  | Fijación compuesta por taco químico, arandela y tornillo de acero de 12 mm de diámetro y 80 mm de longitud. | 6 | 6.92 | 41.52
mt50spl100 |  | Ud |  | Anclaje terminal con amortiguador, de acero inoxidable AISI 316, acabado brillante. | 1 | 149.75 | 149.75
mt50spl005 |  | Ud |  | Fijación compuesta por taco químico, arandela y tornillo de acero inoxidable de 12 mm de diámetro y 80 mm de longitud. | 4 | 8.38 | 33.52
mt50spl120 |  | Ud |  | Anclaje intermedio de aleación de aluminio L-2653 con tratamiento térmico T6, acabado con pintura epoxi-poliéster. | 1 | 44.5 | 44.5
mt50spl130 |  | m |  | Cable flexible de acero galvanizado, de 10 mm de diámetro, compuesto por 7 cordones de 19 hilos, incluso prensado terminal con casquillo de cobre y guardacable en un extremo. | 10.5 | 3.05 | 32.03
mt50spl040 |  | Ud |  | Tensor de caja abierta, con ojo en un extremo y horquilla en el extremo opuesto. | 1 | 115.19 | 115.19
mt50spl050 |  | Ud |  | Conjunto de un sujetacables y un terminal manual, de acero inoxidable. | 1 | 43.63 | 43.63
mt50spl080 |  | Ud |  | Protector para cabo, de PVC, color amarillo. | 1 | 6.98 | 6.98
mt50spl060 |  | Ud |  | Placa de señalización de la línea de anclaje. | 1 | 21.64 | 21.64
mt50spl070 |  | Ud |  | Conjunto de dos precintos de seguridad. | 1 | 26.19 | 26.19
[5 empty] | Subtotal materiales: |  | 532.05
2 |  |  |  | Mano de obra
mo119 |  | h |  | Oficial 1ª Seguridad y Salud. | 0.789 | 10.34 | 8.16
mo120 |  | h |  | Peón Seguridad y Salud. | 1.184 | 6.38 | 7.55
[5 empty] | Subtotal mano de obra: |  | 15.71
3 |  |  |  | Herramienta menor
|  | % |  | Herramienta menor | 2 | 547.76 | 10.96
[5 empty] | Costos directos (1+2+3): |  | 558.72