## Hoja 1
YCL160 | Ud |  | Línea de anclaje horizontal temporal, de cable de acero, con amortiguador de caídas.
Suministro, colocación y desmontaje de línea de anclaje horizontal temporal, de cable de acero, con amortiguador de caídas, de 20 m de longitud máxima, para asegurar hasta tres operarios, clase C, compuesta por 2 placas de anclaje y 1 línea de anclaje flexible, formada por 1 absorbedor de energía con indicador de tensión e indicador de número de caídas; 1 tensor y 20 m de cable, de acero galvanizado, de 8 mm de diámetro, compuesto por 7 cordones de 19 hilos, con prensado terminal con casquillo de cobre, guardacable y conector en un extremo, amortizable en 3 usos. Incluso elementos para fijación mecánica a paramento de las placas de anclaje.
Rubro |  | Unidad |  | Descripción | Cantidad | Costo unitario | Costo parcial
1 |  |  |  | Materiales
mt50spl305 |  | Ud |  | Placa de anclaje de acero galvanizado, para fijación mecánica a paramento. | 2 | 41.02 | 82.04
mt50spl005 |  | Ud |  | Fijación compuesta por taco químico, arandela y tornillo de acero inoxidable de 12 mm de diámetro y 80 mm de longitud. | 8 | 8.38 | 67.04
mt50spl300b |  | Ud |  | Línea de anclaje flexible, formada por 1 absorbedor de energía con indicador de tensión e indicador de número de caídas; 1 tensor y 20 m de cable, de acero galvanizado, de 8 mm de diámetro, compuesto por 7 cordones de 19 hilos, con prensado terminal con casquillo de cobre, guardacable y conector en un extremo, amortizable en 3 usos. | 0.33 | 1501.02 | 495.34
[5 empty] | Subtotal materiales: |  | 644.42
2 |  |  |  | Mano de obra
mo119 |  | h |  | Oficial 1ª Seguridad y Salud. | 0.493 | 10.34 | 5.1
mo120 |  | h |  | Peón Seguridad y Salud. | 0.987 | 6.38 | 6.3
[5 empty] | Subtotal mano de obra: |  | 11.4
3 |  |  |  | Herramienta menor
|  | % |  | Herramienta menor | 2 | 655.82 | 13.12
[5 empty] | Costos directos (1+2+3): |  | 668.94