## Hoja 1
YCR010 | m |  | Vallado provisional de solar con malla electrosoldada.
Vallado provisional de solar, de 2,2 m de altura, compuesto por malla electrosoldada 15x15 cm y Ø 4-4 mm, sujeta mediante puntas planas de acero a rollizos de madera, de 10 a 12 cm de diámetro y 3,2 m de longitud, hincados en el terreno cada 2,5 m, amortizables en 5 usos.
Rubro |  | Unidad |  | Descripción | Cantidad | Costo unitario | Costo parcial
1 |  |  |  | Materiales
mt07ame040g |  | m² |  | Malla electrosoldada con alambres longitudinales y transversales de 4 mm de diámetro espaciados 15x15 cm, según NTE-INEN-2209 y ASTM A 497. | 2.3 | 1.85 | 4.26
mt50spv030a |  | m |  | Rollizo de madera, de 10 a 12 cm de diámetro. | 0.371 | 5.48 | 2.03
mt50sph020 |  | kg |  | Puntas planas de acero de 20x100 mm. | 0.008 | 1.47 | 0.01
[5 empty] | Subtotal materiales: |  | 6.3
2 |  |  |  | Mano de obra
mo119 |  | h |  | Oficial 1ª Seguridad y Salud. | 0.123 | 10.34 | 1.27
mo120 |  | h |  | Peón Seguridad y Salud. | 0.123 | 6.38 | 0.78
[5 empty] | Subtotal mano de obra: |  | 2.05
3 |  |  |  | Herramienta menor
|  | % |  | Herramienta menor | 2 | 8.35 | 0.17
[5 empty] | Costos directos (1+2+3): |  | 8.52