## Hoja 1
YCR025 | Ud |  | Puerta metálica para acceso peatonal, en vallado provisional de solar.
Puerta para acceso peatonal de lámina de acero galvanizado, de una hoja, de 0,9x2,0 m, con lengüetas para candado, colocada en vallado provisional de solar, sujeta mediante postes del mismo material, hincados en el terreno, amortizable en 5 usos.
Rubro |  | Unidad |  | Descripción | Cantidad | Costo unitario | Costo parcial
1 |  |  |  | Materiales
mt50spv011a |  | Ud |  | Puerta para acceso peatonal de lámina de acero galvanizado, de una hoja, de 0,9x2,0 m, con lengüetas para candado, sujeta mediante postes del mismo material. | 0.2 | 394.19 | 78.84
[5 empty] | Subtotal materiales: |  | 78.84
2 |  |  |  | Mano de obra
mo119 |  | h |  | Oficial 1ª Seguridad y Salud. | 0.216 | 11.11 | 2.4
mo120 |  | h |  | Peón Seguridad y Salud. | 0.216 | 6.85 | 1.48
[5 empty] | Subtotal mano de obra: |  | 3.88
3 |  |  |  | Herramienta menor
|  | % |  | Herramienta menor | 2 | 82.72 | 1.65
[5 empty] | Costos directos (1+2+3): |  | 84.37