## Hoja 1
YSB030 | m |  | Cadena de delimitación.
Cadena de delimitación de zona de peligro con eslabones de polietileno de alta densidad, de 53x21x6 mm de diámetro, color rojo y blanco, sujeta cada 3 m a postes de PVC, de 90 cm de altura y 50 mm de diámetro, color rojo y blanco, con base rellenable. Amortizable la cadena en 10 usos y los postes en 10 usos.
Rubro |  | Unidad |  | Descripción | Cantidad | Costo unitario | Costo parcial
1 |  |  |  | Materiales
mt50bal065a |  | m |  | Cadena de delimitación de zona de peligro con eslabones de polietileno de alta densidad, de 53x21x6 mm de diámetro, color rojo y blanco. | 0.1 | 2.79 | 0.28
mt50bal060a |  | Ud |  | Poste de PVC, de 90 cm de altura y 50 mm de diámetro, color rojo y blanco, con base rellenable y ganchos de sujeción de cadena de delimitación. | 0.047 | 36.66 | 1.72
mt01ara010a |  | m³ |  | Arena con granulometría de 0 a 5 mm de diámetro, limpia. | 0.002 | 19.29 | 0.04
[5 empty] | Subtotal materiales: |  | 2.04
2 |  |  |  | Mano de obra
mo120 |  | h |  | Peón Seguridad y Salud. | 0.123 | 6.38 | 0.78
[5 empty] | Subtotal mano de obra: |  | 0.78
3 |  |  |  | Herramienta menor
|  | % |  | Herramienta menor | 2 | 2.82 | 0.06
[5 empty] | Costos directos (1+2+3): |  | 2.88