## Hoja 1
YSB090 | Ud |  | Hito reflectante.
Hito cilíndrico flexible de polietileno, de 200 mm de diámetro y 750 mm de altura, color verde, con 2 bandas de retrorreflectancia nivel 1 (E.G.), fijado sobre la calzada.
Rubro |  | Unidad |  | Descripción | Cantidad | Costo unitario | Costo parcial
1 |  |  |  | Materiales
mt50bal090r |  | Ud |  | Hito cilíndrico flexible de polietileno, de 200 mm de diámetro y 750 mm de altura, color verde, con 2 bandas de retrorreflectancia nivel 1 (E.G.). | 1 | 48.87 | 48.87
[5 empty] | Subtotal materiales: |  | 48.87
2 |  |  |  | Mano de obra
mo120 |  | h |  | Peón Seguridad y Salud. | 0.185 | 6.38 | 1.18
[5 empty] | Subtotal mano de obra: |  | 1.18
3 |  |  |  | Herramienta menor
|  | % |  | Herramienta menor | 2 | 50.05 | 1
[5 empty] | Costos directos (1+2+3): |  | 51.05