## Hoja 1
IEX050 | Ud | Interruptor automático magnetotérmico, modular.
Interruptor automático magnetotérmico compacto, poder de corte 6 kA, curva C, bipolar (1P+N), intensidad nominal 2 A, EPC 61N C02 "GENERAL ELECTRIC".
Rubro |  | Unidad | Descripción | Cantidad | Costo unitario | Costo parcial
1 |  |  | Materiales
mt35gee006aa |  | Ud | Interruptor automático magnetotérmico compacto, poder de corte 6 kA, curva C, bipolar (1P+N), intensidad nominal 2 A, EPC 61N C02 "GENERAL ELECTRIC", montaje sobre carril DIN. | 1 | 91.27 | 91.27
|  |  |  | Subtotal materiales: |  | 91.27
2 |  |  | Mano de obra
mo003 |  | h | Electricista. | 0.301 | 10.93 | 3.29
|  |  |  | Subtotal mano de obra: |  | 3.29
3 |  |  | Herramienta menor
|  | % | Herramienta menor | 2 | 94.56 | 1.89
Coste de mantenimiento decenal: $ 4,82 en los primeros 10 años. |  |  |  | Costos directos (1+2+3): |  | 96.45