## Hoja 1
NAF010 | m² |  | Aislamiento térmico por el interior de la hoja exterior, en fachada de doble hoja de mampostería vista.
Aislamiento térmico por el interior de la hoja exterior, en fachada de doble hoja de mampostería vista, con panel semirrígido de lana mineral, Geowall 37 "ISOVER", no revestido, de 40 mm de espesor, resistencia térmica 1,081 m²K/W, conductividad térmica 0,037 W/(mK). Colocación en obra: a tope, con pelladas de adhesivo cementoso. Incluso cinta autoadhesiva para sellado de juntas.
Rubro |  | Unidad |  | Descripción | Cantidad | Costo unitario | Costo parcial
1 |  |  |  | Materiales
mt16aaa040b |  | kg |  | Adhesivo cementoso para fijación de paneles aislantes, en paramentos verticales. | 1 | 0.64 | 0.64
mt16lri010bd |  | m² |  | Panel semirrígido de lana mineral, Geowall 37 "ISOVER", no revestido, de 40 mm de espesor, resistencia térmica 1,081 m²K/W, conductividad térmica 0,037 W/(mK), coeficiente de absorción acústica medio 0,7 para una frecuencia de 500 Hz y Euroclase A1 de reacción al fuego. | 1.05 | 4.64 | 4.87
mt16aaa030 |  | m |  | Cinta autoadhesiva para sellado de juntas. | 0.44 | 0.42 | 0.18
[5 empty] | Subtotal materiales: |  | 5.69
2 |  |  |  | Mano de obra
mo054 |  | h |  | Colocador de aislantes. | 0.112 | 10.62 | 1.19
mo101 |  | h |  | Ayudante colocador de aislantes. | 0.112 | 6.62 | 0.74
[5 empty] | Subtotal mano de obra: |  | 1.93
3 |  |  |  | Herramienta menor
|  | % |  | Herramienta menor | 2 | 7.62 | 0.15
Coste de mantenimiento decenal: $ 0,16 en los primeros 10 años. |  |  |  |  | Costos directos (1+2+3): |  | 7.77