## Hoja 1
NBT010 | m² |  | Aislamiento acústico a ruido aéreo sobre cielo raso, con paneles de lana mineral.
Aislamiento acústico a ruido aéreo sobre cielo raso, con panel rígido de lana mineral Arena, de alta densidad, Arena Absorción "ISOVER", revestido por una de sus caras con un velo de vidrio de color negro, de 15 mm de espesor, resistencia térmica 0,45 m²K/W, conductividad térmica 0,032 W/(mK). El precio no incluye el cielo raso.
Rubro |  | Unidad |  | Descripción | Cantidad | Costo unitario | Costo parcial
1 |  |  |  | Materiales
mt16lvi020a |  | m² |  | Panel rígido de lana mineral Arena, de alta densidad, Arena Absorción "ISOVER", revestido por una de sus caras con un velo de vidrio de color negro, de 15 mm de espesor, resistencia térmica 0,45 m²K/W, conductividad térmica 0,032 W/(mK), Euroclase A1 de reacción al fuego, capacidad de absorción de agua a corto plazo <=1 kg/m² y factor de resistencia a la difusión del vapor de agua 1. | 1.05 | 13.29 | 13.95
[5 empty] | Subtotal materiales: |  | 13.95
2 |  |  |  | Mano de obra
mo054 |  | h |  | Colocador de aislantes. | 0.078 | 10.62 | 0.83
mo101 |  | h |  | Ayudante colocador de aislantes. | 0.078 | 6.62 | 0.52
[5 empty] | Subtotal mano de obra: |  | 1.35
3 |  |  |  | Herramienta menor
|  | % |  | Herramienta menor | 2 | 15.3 | 0.31
Coste de mantenimiento decenal: $ 0,31 en los primeros 10 años. |  |  |  |  | Costos directos (1+2+3): |  | 15.61