## Hoja 1
NBT010 | m² | Aislamiento acústico a ruido aéreo sobre cielo raso, con paneles de lana mineral.
Aislamiento acústico a ruido aéreo sobre cielo raso, con panel compacto de lana mineral Arena de alta densidad, Arena Apta "ISOVER", de 30 mm de espesor, no revestido, resistencia térmica 0,85 m²K/W, conductividad térmica 0,034 W/(mK). El precio no incluye el cielo raso.
Rubro |  | Unidad | Descripción | Cantidad | Costo unitario | Costo parcial
1 |  |  | Materiales
mt16lvi030addq |  | m² | Panel compacto de lana mineral Arena de alta densidad, Arena Apta "ISOVER", de 30 mm de espesor, no revestido, resistencia térmica 0,85 m²K/W, conductividad térmica 0,034 W/(mK), Euroclase A1 de reacción al fuego, capacidad de absorción de agua a corto plazo <=1 kg/m² y factor de resistencia a la difusión del vapor de agua 1. | 1.05 | 4.29 | 4.5
|  |  |  | Subtotal materiales: |  | 4.5
2 |  |  | Mano de obra
mo054 |  | h | Colocador de aislantes. | 0.078 | 10.62 | 0.83
mo101 |  | h | Ayudante colocador de aislantes. | 0.078 | 6.62 | 0.52
|  |  |  | Subtotal mano de obra: |  | 1.35
3 |  |  | Herramienta menor
|  | % | Herramienta menor | 2 | 5.85 | 0.12
Coste de mantenimiento decenal: $ 0,12 en los primeros 10 años. |  |  |  | Costos directos (1+2+3): |  | 5.97