## Hoja 1
ICR025 | m |  | Ducto flexible.
Red de ductos flexibles de distribución de aire para climatización, constituida por tubo flexible de 400 mm de diámetro, formado por un complejo de poliéster y aluminio con refuerzo de alambre tratado contra la oxidación en forma de espiral helicoidal. Incluso cinta de aluminio y elementos de fijación con una separación máxima de 1,50 m.
Rubro |  | Unidad |  | Descripción | Cantidad | Costo unitario | Costo parcial
1 |  |  |  | Materiales
mt42ald967j |  | m |  | Tubo flexible de 400 mm de diámetro, formado por un complejo de poliéster y aluminio con refuerzo de alambre tratado contra la oxidación en forma de espiral helicoidal; para conducción de aire en instalaciones de climatización. | 1.05 | 38.08 | 39.98
mt42con020 |  | m |  | Cinta autoadhesiva de aluminio, de 50 micras de espesor y 65 mm de anchura, a base de resinas acrílicas, para el sellado y fijación del aislamiento. | 1.382 | 0.27 | 0.37
mt42con135 |  | Ud |  | Brida y soporte para fijación de tubos flexibles para conducción de aire en instalaciones de climatización. | 0.7 | 2.11 | 1.48
[5 empty] | Subtotal materiales: |  | 41.83
2 |  |  |  | Mano de obra
mo005 |  | h |  | Técnico instalador de climatización. | 0.267 | 10.62 | 2.84
mo104 |  | h |  | Ayudante instalador de climatización. | 0.267 | 6.62 | 1.77
[5 empty] | Subtotal mano de obra: |  | 4.61
3 |  |  |  | Herramienta menor
|  | % |  | Herramienta menor | 2 | 46.44 | 0.93
Coste de mantenimiento decenal: $ 13,26 en los primeros 10 años. |  |  |  |  | Costos directos (1+2+3): |  | 47.37