## Hoja 1
NAD020 | m² |  | Aislamiento térmico bajo losa, con mortero proyectado.
Aislamiento térmico bajo losa, con mortero de lana de roca, aislante térmico y acústico Banroc Calefón "ISOVER", aplicado mecánicamente.
Rubro |  | Unidad |  | Descripción | Cantidad | Costo unitario | Costo parcial
1 |  |  |  | Materiales
mt16lri025c |  | kg |  | Mortero de lana de roca, aislante térmico y acústico Banroc Calefón "ISOVER", compuesto por lana de roca, cemento y aditivos, para aplicar mediante proyección mecánica. | 6.3 | 3.31 | 20.85
[5 empty] | Subtotal materiales: |  | 20.85
2 |  |  |  | Equipo y maquinaria
mq08mpa030 |  | h |  | Equipo y maquinaria para proyección de productos aislantes. | 0.238 | 18.56 | 4.42
[5 empty] | Subtotal equipo y maquinaria: |  | 4.42
3 |  |  |  | Mano de obra
mo030 |  | h |  | Aplicador de productos aislantes. | 0.123 | 10.34 | 1.27
mo068 |  | h |  | Ayudante aplicador de productos aislantes. | 0.123 | 6.62 | 0.81
[5 empty] | Subtotal mano de obra: |  | 2.08
4 |  |  |  | Herramienta menor
|  | % |  | Herramienta menor | 2 | 27.35 | 0.55
Coste de mantenimiento decenal: $ 0,56 en los primeros 10 años. |  |  |  |  | Costos directos (1+2+3+4): |  | 27.9