## Hoja 1
RTC053 | m² |  | Cielo raso continuo de placas de yeso laminado, de altas prestaciones acústicas. Sistema "KNAUF".
Cielo raso continuo suspendido, liso, situado a una altura menor de 4 m, con nivel de calidad del acabado Q2. Sistema D112.es Silentboard "KNAUF" (12,5+27+27), constituido por: ESTRUCTURA: estructura metálica de acero galvanizado de maestras primarias 60/27 mm con una modulación de 1000 mm y suspendidas de la losa o elemento soporte de hormigón con anclajes directos con amortiguadores antivibración de caucho, y varillas cada 750 mm, y maestras secundarias fijadas perpendicularmente a las maestras primarias con conectores tipo caballete con una modulación de 400 mm; PLACAS: una capa de placas de yeso laminado DFR / - 625 / longitud / 12,5 / con los bordes longitudinales semirredondeados afinados, Silentboard BV "KNAUF". Incluso banda acústica de dilatación, autoadhesiva, "KNAUF", perfiles en U 30/25/3000 mm, "KNAUF", fijaciones para el anclaje de los perfiles, tornillería para la fijación de las placas, pasta de juntas Jointfiller 24H "KNAUF", cinta microperforada de papel "KNAUF" y accesorios de montaje.
Rubro |  | Unidad |  | Descripción | Cantidad | Costo unitario | Costo parcial
1 |  |  |  | Materiales
mt12drk050a |  | m |  | Perfil en U 30/25/3000 mm, "KNAUF", de acero Z2 (Z275) galvanizado normal, 0,55 mm de espesor. | 0.4 | 9.83 | 3.93
mt12psg220 |  | Ud |  | Fijación compuesta por taco y tornillo 5x27. | 2 | 0.09 | 0.18
mt12psg300 |  | Ud |  | Anclaje directo con amortiguador antivibración de caucho. | 1.2 | 4.14 | 4.97
mt12pek030 |  | Ud |  | Varilla de cuelgue "KNAUF" de 100 cm. | 1.2 | 0.55 | 0.66
mt12drk040a |  | m |  | Maestra 60/27 "KNAUF", de acero Z4 (Z450) galvanizado especial. | 3.2 | 4.17 | 13.34
mt12pek020za |  | Ud |  | Conector, para maestra 60/27, "KNAUF". | 0.6 | 0.28 | 0.17
mt12pek020ra |  | Ud |  | Conector tipo caballete, para maestra 60/27, "KNAUF". | 2.3 | 0.34 | 0.78
mt12ppk010la |  | m² |  | Placa de yeso laminado DFR / - 625 / longitud / 12,5 / con los bordes longitudinales semirredondeados afinados, Silentboard BV "KNAUF"; Euroclase A2-s1, d0 de reacción al fuego. | 1.05 | 32.66 | 34.29
mt12ptk040a |  | Ud |  | Tornillo autoperforante Diamant XTN "KNAUF" 3,9x23. | 17 | 0.03 | 0.51
mt12ptk040c |  | Ud |  | Tornillo autoperforante Diamant XTN "KNAUF" 3,9x38. | 17 | 0.04 | 0.68
mt12pck020b |  | m |  | Banda acústica de dilatación, autoadhesiva, de espuma de poliuretano de celdas cerradas "KNAUF", de 3,2 mm de espesor y 50 mm de anchura, resistencia térmica 0,10 m²K/W, conductividad térmica 0,032 W/(mK). | 0.4 | 0.35 | 0.14
mt12pik010e |  | kg |  | Pasta de juntas Jointfiller 24H "KNAUF", Euroclase A2-s1, d0 de reacción al fuego, rango de temperatura de trabajo de 5 a 30°C, para aplicación manual con cinta de juntas. | 0.808 | 1.34 | 1.08
mt12pck010a |  | m |  | Cinta microperforada de papel "KNAUF" de 50 mm de anchura. | 0.45 | 0.06 | 0.03
[5 empty] | Subtotal materiales: |  | 60.76
2 |  |  |  | Mano de obra
mo015 |  | h |  | Montador de cielos rasos. | 0.318 | 10.62 | 3.38
mo082 |  | h |  | Ayudante montador de cielos rasos. | 0.318 | 6.62 | 2.11
[5 empty] | Subtotal mano de obra: |  | 5.49
3 |  |  |  | Herramienta menor
|  | % |  | Herramienta menor | 2 | 66.25 | 1.33
Coste de mantenimiento decenal: $ 11,49 en los primeros 10 años. |  |  |  |  | Costos directos (1+2+3): |  | 67.58