## Hoja 1
RTD021 | m² |  | Cielo raso registrable de placas de yeso laminado. Sistema "KNAUF".
Cielo raso registrable suspendido, decorativo, situado a una altura menor de 4 m. Sistema D143.es "KNAUF", constituido por ESTRUCTURA: perfilería vista, de acero galvanizado, EASY T - 15/38, con suela de 15 mm de anchura, comprendiendo perfiles primarios y secundarios, suspendidos de la losa o elemento soporte con piezas de cuelgue rápido Twist "KNAUF", y varillas; PLACAS: placas de yeso laminado, acabado sin revestir, tipo A "KNAUF", de 1200x600x9,5 mm, de superficie lisa, para cielos rasos registrables BC. Incluso perfiles angulares EASY L HP Anticorrosión - 20/20/3050 mm "KNAUF", fijaciones para el anclaje de los perfiles, y accesorios de montaje.
Rubro |  | Unidad |  | Descripción | Cantidad | Costo unitario | Costo parcial
1 |  |  |  | Materiales
mt12pfk050v |  | m |  | Perfil angular EASY L HP Anticorrosión - 20/20/3050 mm "KNAUF", color blanco, de acero galvanizado. | 0.4 | 7.01 | 2.8
mt12pfk060ra |  | m |  | Perfil primario EASY T - 15/38/3700 mm "KNAUF", color blanco, de acero galvanizado. | 0.84 | 2.8 | 2.35
mt12pfk060ta |  | m |  | Perfil secundario EASY TG - 15/34/1200 mm "KNAUF", color blanco, de acero galvanizado. | 1.67 | 2.8 | 4.68
mt12psg220 |  | Ud |  | Fijación compuesta por taco y tornillo 5x27. | 0.7 | 0.09 | 0.06
mt12pek060d |  | Ud |  | Pieza de cuelgue rápido Twist "KNAUF", para cielos rasos suspendidos. | 0.7 | 1.46 | 1.02
mt12pek030 |  | Ud |  | Varilla de cuelgue "KNAUF" de 100 cm. | 0.7 | 0.57 | 0.4
mt12ppk040a |  | m² |  | Placa de yeso laminado, acabado sin revestir, tipo A "KNAUF", de 1200x600x9,5 mm, de superficie lisa, para cielos rasos registrables BC. | 1.02 | 7.86 | 8.02
[5 empty] | Subtotal materiales: |  | 19.33
2 |  |  |  | Mano de obra
mo015 |  | h |  | Montador de cielos rasos. | 0.258 | 11.41 | 2.94
mo082 |  | h |  | Ayudante montador de cielos rasos. | 0.258 | 7.12 | 1.84
[5 empty] | Subtotal mano de obra: |  | 4.78
3 |  |  |  | Herramienta menor
|  | % |  | Herramienta menor | 2 | 24.11 | 0.48
Coste de mantenimiento decenal: $ 6,15 en los primeros 10 años. |  |  |  |  | Costos directos (1+2+3): |  | 24.59