## Hoja 1
RTC021 | Ud | Trampilla para cielo raso continuo de placas de yeso laminado. Sistema "KNAUF".
Trampilla de registro gama Metálica, Metálica blanca, sistema E104 "KNAUF", de 500x500 mm, formada por marco de aluminio y puerta de aluminio, para cielo raso continuo de placas de yeso laminado. Incluso accesorios de montaje.
Rubro |  |  | Unidad | Descripción | Cantidad | Costo unitario | Costo parcial
1 |  |  |  | Materiales
mt12ppk060cbcaad |  |  | Ud | Trampilla de registro gama Metálica, Metálica blanca, sistema E104 "KNAUF", de 500x500 mm, formada por marco de aluminio y puerta de aluminio. | 1 | 50.13 | 50.13
[5 empty] | Subtotal materiales: |  | 50.13
2 |  |  |  | Mano de obra
mo015 |  |  | h | Montador de cielos rasos. | 0.389 | 10.62 | 4.13
mo082 |  |  | h | Ayudante montador de cielos rasos. | 0.195 | 6.62 | 1.29
[5 empty] | Subtotal mano de obra: |  | 5.42
3 |  |  |  | Herramienta menor
|  |  | % | Herramienta menor | 2 | 55.55 | 1.11
Coste de mantenimiento decenal: $ 9,63 en los primeros 10 años. |  |  |  |  | Costos directos (1+2+3): |  | 56.66