## Hoja 1
CHE010 | m² |  | Sistema de encofrado para elemento de cimentación.
Montaje de sistema de encofrado recuperable de madera, para losa de cimentación, formado por tablones de madera, amortizables en 4 usos, y posterior desmontaje del sistema de encofrado. Incluso elementos de sustentación, fijación y acodalamientos necesarios para su estabilidad y líquido desencofrante MasterFinish RL 294 "MBCC de Sika", para evitar la adherencia del hormigón al encofrado.
Rubro |  | Unidad |  | Descripción | Cantidad | Costo unitario | Costo parcial
1 |  |  |  | Materiales
mt08ema050b |  | m³ |  | Madera para encofrar, de 26 mm de espesor. | 0.01 | 466.64 | 4.67
mt08var050 |  | kg |  | Alambre galvanizado para atar, de 1,30 mm de diámetro. | 0.008 | 1.82 | 0.01
mt08var060 |  | kg |  | Puntas de acero de 20x100 mm. | 0.04 | 10.6 | 0.42
mt08dba010g |  | l |  | Agente desmoldeante, a base de aceites especiales, emulsionable en agua MasterFinish RL 294 "MBCC de Sika", para encofrados metálicos, fenólicos o de madera. | 0.03 | 2.26 | 0.07
[5 empty] | Subtotal materiales: |  | 5.17
2 |  |  |  | Mano de obra
mo044 |  | h |  | Encofrador. | 0.555 | 10.75 | 5.97
mo091 |  | h |  | Ayudante encofrador. | 0.617 | 6.89 | 4.25
[5 empty] | Subtotal mano de obra: |  | 10.22
3 |  |  |  | Herramienta menor
|  | % |  | Herramienta menor | 2 | 15.39 | 0.31
[5 empty] | Costos directos (1+2+3): |  | 15.7