## Hoja 1
MBH020 | m² |  | Subbase de hormigón.
Subbase de hormigón con adición de fibras de 15 cm de espesor, realizada con hormigón f'c=170 kg/cm² (17 MPa), clase de exposición F0 S0 P0 C0, tamaño máximo del agregado 19 mm, consistencia blanda, preparado en obra y vaciado con medios manuales con un contenido de fibras sin función estructural, fibras de vidrio resistentes a los álcalis (AR) de 2 kg/m³, extendido y vibrado manual, mediante regla vibrante, con acabado aplanado, para su posterior uso como soporte de piso; apoyada sobre capa base existente. El precio no incluye la capa base.
Rubro |  | Unidad |  | Descripción | Cantidad | Costo unitario | Costo parcial
1 |  |  |  | Materiales
mt08fic020b |  | kg |  | Fibras de vidrio resistentes a los álcalis (AR), con un contenido mínimo de zirconio del 17,1%, de 13 mm de longitud y 13,5 micras de diámetro, con 100 filamentos por hebra unidos entre sí mediante adhesivo, límite elástico 74000 N/mm², resistencia a tracción 1620 MPa, para prevenir fisuras por retracción en elementos de hormigón. | 0.3 | 10.58 | 3.17
mt08aaa010a |  | m³ |  | Agua. | 0.034 | 1.82 | 0.06
mt01arg000c |  | m³ |  | Arena cribada. | 0.069 | 8.07 | 0.56
mt01arg001ci |  | m³ |  | Agregado grueso homogeneizado, de tamaño máximo 19 mm. | 0.122 | 12.51 | 1.53
mt08cem000c |  | kg |  | Cemento gris en sacos. | 54.18 | 0.17 | 9.21
mt08adt030 |  | l |  | Aditivo plastificante para la reducción del agua de amasado del hormigón. | 0.271 | 2.72 | 0.74
[5 empty] | Subtotal materiales: |  | 15.27
2 |  |  |  | Equipo y maquinaria
mq06vib020 |  | h |  | Regla vibrante de 3 m. | 0.095 | 5.66 | 0.54
mq06hor010 |  | h |  | Concretera eléctrica con una capacidad de amasado de 160 l. | 0.104 | 3.73 | 0.39
[5 empty] | Subtotal equipo y maquinaria: |  | 0.93
3 |  |  |  | Mano de obra
mo041 |  | h |  | Albañil de obra civil. | 0.054 | 10.34 | 0.56
mo087 |  | h |  | Ayudante de albañil de obra civil. | 0.054 | 6.62 | 0.36
[5 empty] | Subtotal mano de obra: |  | 0.92
4 |  |  |  | Herramienta menor
|  | % |  | Herramienta menor | 2 | 17.12 | 0.34
Coste de mantenimiento decenal: $ 1,22 en los primeros 10 años. |  |  |  |  | Costos directos (1+2+3+4): |  | 17.46