## Hoja 1
ANS010 | m² |  | Solera de hormigón.
Solera de hormigón con adición de fibras de 10 cm de espesor, realizada con hormigón f'c=170 kg/cm² (17 MPa), clase de exposición F0 S0 P0 C0, tamaño máximo del agregado 19 mm, consistencia blanda, preparado en obra y vaciado con medios manuales con un contenido de fibras sin función estructural, fibras de vidrio resistentes a los álcalis (AR) de 2 kg/m³, extendido y vibrado manual mediante regla vibrante, sin tratamiento de su superficie; con juntas de retracción de 5 mm de espesor, mediante corte con disco de diamante. Incluso panel de poliestireno expandido de 3 cm de espesor, para la ejecución de juntas de dilatación. El precio no incluye la base de la solera.
Rubro |  | Unidad |  | Descripción | Cantidad | Costo unitario | Costo parcial
1 |  |  |  | Materiales
mt08fic020b |  | kg |  | Fibras de vidrio resistentes a los álcalis (AR), con un contenido mínimo de zirconio del 17,1%, de 13 mm de longitud y 13,5 micras de diámetro, con 100 filamentos por hebra unidos entre sí mediante adhesivo, límite elástico 74000 N/mm², resistencia a tracción 1620 MPa, para prevenir fisuras por retracción en elementos de hormigón. | 0.2 | 10.64 | 2.13
mt08aaa010a |  | m³ |  | Agua. | 0.022 | 1.83 | 0.04
mt01arg000c |  | m³ |  | Arena cribada. | 0.046 | 8.12 | 0.37
mt01arg001ci |  | m³ |  | Agregado grueso homogeneizado, de tamaño máximo 19 mm. | 0.081 | 12.57 | 1.02
mt08cem000c |  | kg |  | Cemento gris en sacos. | 36.12 | 0.17 | 6.14
mt08adt030 |  | l |  | Aditivo plastificante para la reducción del agua de amasado del hormigón. | 0.181 | 2.73 | 0.49
mt16pea020c |  | m² |  | Panel rígido de poliestireno expandido, mecanizado lateral recto, de 30 mm de espesor, resistencia térmica 0,8 m²K/W, conductividad térmica 0,036 W/(mK), para junta de dilatación. | 0.05 | 2.83 | 0.14
[5 empty] | Subtotal materiales: |  | 10.33
2 |  |  |  | Equipo y maquinaria
mq06vib020 |  | h |  | Regla vibrante de 3 m. | 0.084 | 5.69 | 0.48
mq06cor020 |  | h |  | Equipo para corte de juntas en soleras de hormigón. | 0.082 | 11.56 | 0.95
mq06hor010 |  | h |  | Concretera eléctrica con una capacidad de amasado de 160 l. | 0.063 | 3.75 | 0.24
[5 empty] | Subtotal equipo y maquinaria: |  | 1.67
3 |  |  |  | Mano de obra
mo113 |  | h |  | Peón de albañil. | 0.191 | 6.38 | 1.22
mo112 |  | h |  | Peón especializado. | 0.221 | 6.48 | 1.43
mo020 |  | h |  | Albañil. | 0.067 | 10.34 | 0.69
mo077 |  | h |  | Ayudante de albañil. | 0.034 | 6.62 | 0.23
[5 empty] | Subtotal mano de obra: |  | 3.57
4 |  |  |  | Herramienta menor
|  | % |  | Herramienta menor | 2 | 15.57 | 0.31
Coste de mantenimiento decenal: $ 1,11 en los primeros 10 años. |  |  |  |  | Costos directos (1+2+3+4): |  | 15.88