## Hoja 1
CCP052 | m |  | Cadena de amarre de paneles en muros pantalla.
Cadena de amarre de hormigón armado para paneles de muro pantalla, de 45x100 cm, realizada con hormigón f'c=210 kg/cm² (21 MPa), clase de exposición F0 S0 P0 C0, tamaño máximo del agregado 12,5 mm, consistencia blanda, preparado en obra, y vaciado con medios manuales, y acero Grado 60 (fy=4200 kg/cm²), con una cuantía aproximada de 65 kg/m; montaje y desmontaje del sistema de encofrado recuperable metálico. Incluso alambre de atar, separadores, armaduras de espera para columnas que descansan sobre la cadena de amarre y líquido desencofrante MasterFinish RL 294 "MBCC de Sika", para evitar la adherencia del hormigón al encofrado. El precio incluye el figurado del acero (corte y doblado) en el taller de fabricación, en obra y el armado en el lugar definitivo de su colocación en obra.
Rubro |  | Unidad |  | Descripción | Cantidad | Costo unitario | Costo parcial
1 |  |  |  | Materiales
mt08eme040 |  | m² |  | Paneles metálicos de varias dimensiones, para encofrar elementos de hormigón. | 0.01 | 63.37 | 0.63
mt50spa052b |  | m |  | Tablón de madera de pino, de 20x7,2 cm. | 0.04 | 7.7 | 0.31
mt50spa081a |  | Ud |  | Puntal metálico telescópico, de hasta 3 m de altura. | 0.026 | 23.46 | 0.61
mt08eme051a |  | m |  | Fleje de acero galvanizado, para encofrado metálico. | 0.2 | 0.35 | 0.07
mt08var050 |  | kg |  | Alambre galvanizado para atar, de 1,30 mm de diámetro. | 0.88 | 1.83 | 1.61
mt08var060 |  | kg |  | Puntas de acero de 20x100 mm. | 0.2 | 10.66 | 2.13
mt08dba010g |  | l |  | Agente desmoldeante, a base de aceites especiales, emulsionable en agua MasterFinish RL 294 "MBCC de Sika", para encofrados metálicos, fenólicos o de madera. | 0.06 | 2.27 | 0.14
mt07aco020c |  | Ud |  | Separador homologado para vigas. | 3 | 0.11 | 0.33
mt07aco060d |  | kg |  | Acero en barras corrugadas, Grado 60 (fy=4200 kg/cm²), de varios diámetros, según NTE-INEN-2167 y ASTM A 706. | 68.25 | 1.45 | 98.96
mt08aaa010a |  | m³ |  | Agua. | 0.113 | 1.83 | 0.21
mt01arg000c |  | m³ |  | Arena cribada. | 0.258 | 8.12 | 2.09
mt01arg001ce |  | m³ |  | Agregado grueso homogeneizado, de tamaño máximo 12,5 mm. | 0.258 | 13.52 | 3.49
mt08cem000c |  | kg |  | Cemento gris en sacos. | 202.245 | 0.17 | 34.38
mt08adt030 |  | l |  | Aditivo plastificante para la reducción del agua de amasado del hormigón. | 1.011 | 2.73 | 2.76
[5 empty] | Subtotal materiales: |  | 147.72
2 |  |  |  | Equipo y maquinaria
mq06hor010 |  | h |  | Concretera eléctrica con una capacidad de amasado de 160 l. | 0.284 | 3.75 | 1.07
[5 empty] | Subtotal equipo y maquinaria: |  | 1.07
3 |  |  |  | Mano de obra
mo044 |  | h |  | Encofrador. | 0.673 | 10.75 | 7.23
mo091 |  | h |  | Ayudante encofrador. | 0.897 | 6.89 | 6.18
mo043 |  | h |  | Fierrero. | 0.583 | 10.75 | 6.27
mo090 |  | h |  | Ayudante fierrero. | 0.656 | 6.89 | 4.52
mo113 |  | h |  | Peón de albañil. | 0.556 | 6.38 | 3.55
mo112 |  | h |  | Peón especializado. | 0.583 | 6.48 | 3.78
mo045 |  | h |  | Maestro de estructura mayor, en el proceso de hormigonado. | 0.177 | 10.75 | 1.9
mo092 |  | h |  | Ayudante estructurista, en el proceso de hormigonado. | 0.706 | 6.89 | 4.86
[5 empty] | Subtotal mano de obra: |  | 38.29
4 |  |  |  | Herramienta menor
|  | % |  | Herramienta menor | 2 | 187.08 | 3.74
Coste de mantenimiento decenal: $ 5,72 en los primeros 10 años. |  |  |  |  | Costos directos (1+2+3+4): |  | 190.82