## Hoja 1
CET020 | m² |  | Sistema de encofrado para cabezal de caisson.
Montaje de sistema de encofrado recuperable de madera, para cabezal de caisson, formado por tablones de madera, amortizables en 4 usos, y posterior desmontaje del sistema de encofrado. Incluso elementos de sustentación, fijación y acodalamientos necesarios para su estabilidad y líquido desencofrante MasterFinish RL 294 "MBCC de Sika", para evitar la adherencia del hormigón al encofrado.
Rubro |  | Unidad |  | Descripción | Cantidad | Costo unitario | Costo parcial
1 |  |  |  | Materiales
mt08ema050b |  | m³ |  | Madera para encofrar, de 26 mm de espesor. | 0.013 | 469.21 | 6.1
mt08var050 |  | kg |  | Alambre galvanizado para atar, de 1,30 mm de diámetro. | 0.12 | 1.83 | 0.22
mt08var060 |  | kg |  | Puntas de acero de 20x100 mm. | 0.05 | 10.66 | 0.53
mt08dba010g |  | l |  | Agente desmoldeante, a base de aceites especiales, emulsionable en agua MasterFinish RL 294 "MBCC de Sika", para encofrados metálicos, fenólicos o de madera. | 0.03 | 2.27 | 0.07
[5 empty] | Subtotal materiales: |  | 6.92
2 |  |  |  | Mano de obra
mo044 |  | h |  | Encofrador. | 0.785 | 10.75 | 8.44
mo091 |  | h |  | Ayudante encofrador. | 0.785 | 6.89 | 5.41
[5 empty] | Subtotal mano de obra: |  | 13.85
3 |  |  |  | Herramienta menor
|  | % |  | Herramienta menor | 2 | 20.77 | 0.42
[5 empty] | Costos directos (1+2+3): |  | 21.19