## Hoja 1
CPT050 | m² |  | Sistema de encofrado en anillo perimetral de caisson.
Montaje de sistema de encofrado recuperable de madera, en anillo perimetral para la contención de tierras durante la excavación del caisson, formado por tablones de madera, amortizables en 4 usos, y posterior desmontaje del sistema de encofrado. Incluso elementos de sustentación, fijación y acodalamientos necesarios para su estabilidad y líquido desencofrante MasterFinish RL 294 "MBCC de Sika", para evitar la adherencia del hormigón al encofrado.
Rubro |  | Unidad |  | Descripción | Cantidad | Costo unitario | Costo parcial
1 |  |  |  | Materiales
mt08ema050b |  | m³ |  | Madera para encofrar, de 26 mm de espesor. | 0.013 | 469.21 | 6.1
mt08var050 |  | kg |  | Alambre galvanizado para atar, de 1,30 mm de diámetro. | 0.1 | 1.83 | 0.18
mt08var060 |  | kg |  | Puntas de acero de 20x100 mm. | 0.05 | 10.66 | 0.53
mt08dba010g |  | l |  | Agente desmoldeante, a base de aceites especiales, emulsionable en agua MasterFinish RL 294 "MBCC de Sika", para encofrados metálicos, fenólicos o de madera. | 0.03 | 2.27 | 0.07
[5 empty] | Subtotal materiales: |  | 6.88
2 |  |  |  | Mano de obra
mo044 |  | h |  | Encofrador. | 0.897 | 10.75 | 9.64
mo091 |  | h |  | Ayudante encofrador. | 0.897 | 6.89 | 6.18
[5 empty] | Subtotal mano de obra: |  | 15.82
3 |  |  |  | Herramienta menor
|  | % |  | Herramienta menor | 2 | 22.7 | 0.45
[5 empty] | Costos directos (1+2+3): |  | 23.15