## Hoja 1
EHE010 | m² |  | Losa de escalera.
Losa de escalera de hormigón armado de 15 cm de espesor, con peldañeado de hormigón, realizada con hormigón f'c=210 kg/cm² (21 MPa), clase de exposición F0 S0 P0 C0, tamaño máximo del agregado 12,5 mm, consistencia blanda, preparado en obra, y vaciado con medios manuales, y acero Grado 60 (fy=4200 kg/cm²), con una cuantía aproximada de 18 kg/m²; montaje y desmontaje de sistema de encofrado, con acabado para revestir en su cara inferior y laterales, en planta de hasta 3 m de altura libre, formado por: superficie encofrante de tablones de madera de pino, amortizables en 10 usos, estructura soporte horizontal de tablones de madera de pino, amortizables en 10 usos y estructura soporte vertical de puntales metálicos, amortizables en 150 usos. Incluso alambre de atar, separadores y líquido desencofrante MasterFinish RL 294 "MBCC de Sika", para evitar la adherencia del hormigón al encofrado. El precio incluye el figurado del acero (corte y doblado) en el taller de fabricación, en obra y el armado en el lugar definitivo de su colocación en obra.
Rubro |  | Unidad |  | Descripción | Cantidad | Costo unitario | Costo parcial
1 |  |  |  | Materiales
mt50spa052b |  | m |  | Tablón de madera de pino, de 20x7,2 cm. | 0.75 | 7.7 | 5.78
mt08eve020 |  | m² |  | Sistema de encofrado para formación de peldañeado en losas inclinadas de escalera de hormigón armado, con puntales y tableros de madera. | 0.2 | 21.2 | 4.24
mt50spa081a |  | Ud |  | Puntal metálico telescópico, de hasta 3 m de altura. | 0.016 | 23.46 | 0.38
mt08cim030b |  | m³ |  | Madera de pino. | 0.003 | 433.25 | 1.3
mt08var060 |  | kg |  | Puntas de acero de 20x100 mm. | 0.04 | 10.66 | 0.43
mt08dba010g |  | l |  | Agente desmoldeante, a base de aceites especiales, emulsionable en agua MasterFinish RL 294 "MBCC de Sika", para encofrados metálicos, fenólicos o de madera. | 0.03 | 2.27 | 0.07
mt07aco020e |  | Ud |  | Separador homologado para losas de escalera. | 3 | 0.11 | 0.33
mt07aco060d |  | kg |  | Acero en barras corrugadas, Grado 60 (fy=4200 kg/cm²), de varios diámetros, según NTE-INEN-2167 y ASTM A 706. | 18.9 | 1.45 | 27.41
mt08var050 |  | kg |  | Alambre galvanizado para atar, de 1,30 mm de diámetro. | 0.306 | 1.83 | 0.56
mt08aaa010a |  | m³ |  | Agua. | 0.058 | 1.83 | 0.11
mt01arg000c |  | m³ |  | Arena cribada. | 0.132 | 8.12 | 1.07
mt01arg001ce |  | m³ |  | Agregado grueso homogeneizado, de tamaño máximo 12,5 mm. | 0.132 | 13.52 | 1.78
mt08cem000c |  | kg |  | Cemento gris en sacos. | 103.37 | 0.17 | 17.57
mt08adt030 |  | l |  | Aditivo plastificante para la reducción del agua de amasado del hormigón. | 0.517 | 2.73 | 1.41
[5 empty] | Subtotal materiales: |  | 62.44
2 |  |  |  | Equipo y maquinaria
mq06hor010 |  | h |  | Concretera eléctrica con una capacidad de amasado de 160 l. | 0.145 | 3.75 | 0.54
[5 empty] | Subtotal equipo y maquinaria: |  | 0.54
3 |  |  |  | Mano de obra
mo044 |  | h |  | Encofrador. | 0.953 | 10.75 | 10.24
mo091 |  | h |  | Ayudante encofrador. | 0.953 | 6.89 | 6.57
mo043 |  | h |  | Fierrero. | 0.343 | 10.75 | 3.69
mo090 |  | h |  | Ayudante fierrero. | 0.363 | 6.89 | 2.5
mo113 |  | h |  | Peón de albañil. | 0.271 | 6.38 | 1.73
mo112 |  | h |  | Peón especializado. | 0.284 | 6.48 | 1.84
mo045 |  | h |  | Maestro de estructura mayor, en el proceso de hormigonado. | 0.063 | 10.75 | 0.68
mo092 |  | h |  | Ayudante estructurista, en el proceso de hormigonado. | 0.254 | 6.89 | 1.75
[5 empty] | Subtotal mano de obra: |  | 29
4 |  |  |  | Herramienta menor
|  | % |  | Herramienta menor | 2 | 91.98 | 1.84
Coste de mantenimiento decenal: $ 2,81 en los primeros 10 años. |  |  |  |  | Costos directos (1+2+3+4): |  | 93.82