## Hoja 1
EHL010 | m² |  | Losa maciza.
Losa maciza de hormigón armado, horizontal, con altura libre de planta de hasta 3 m, canto 24 cm, realizada con hormigón f'c=210 kg/cm² (21 MPa), clase de exposición F0 S0 P0 C0, tamaño máximo del agregado 12,5 mm, consistencia blanda, preparado en obra, y vaciado con medios manuales, y acero Grado 60 (fy=4200 kg/cm²), con una cuantía aproximada de 21 kg/m²; montaje y desmontaje de sistema de encofrado continuo, con acabado para revestir, formado por: superficie encofrante de tableros de madera tratada, reforzados con varillas y perfiles, amortizables en 25 usos; estructura soporte horizontal de sopandas metálicas y accesorios de montaje, amortizables en 150 usos y estructura soporte vertical de puntales metálicos, amortizables en 150 usos. Incluso nervios y vigas de borde de planta y huecos, alambre de atar, separadores, aplicación de líquido desencofrante MasterFinish RL 294 "MBCC de Sika" y agente filmógeno MasterKure 215 WB "MBCC de Sika", para el curado de hormigones y morteros. El precio incluye el figurado del acero (corte y doblado) en el taller de fabricación, en obra y el armado en el lugar definitivo de su colocación en obra, pero no incluye las columnas.
Rubro |  | Unidad |  | Descripción | Cantidad | Costo unitario | Costo parcial
1 |  |  |  | Materiales
mt08eft030a |  | m² |  | Tablero de madera tratada, de 22 mm de espesor, reforzado con varillas y perfiles. | 0.044 | 55.45 | 2.44
mt08eva030 |  | m² |  | Estructura soporte para encofrado recuperable, compuesta de: sopandas metálicas y accesorios de montaje. | 0.007 | 124.31 | 0.87
mt50spa081a |  | Ud |  | Puntal metálico telescópico, de hasta 3 m de altura. | 0.027 | 23.46 | 0.63
mt08cim030b |  | m³ |  | Madera de pino. | 0.003 | 433.25 | 1.3
mt08var060 |  | kg |  | Puntas de acero de 20x100 mm. | 0.04 | 10.66 | 0.43
mt08dba010g |  | l |  | Agente desmoldeante, a base de aceites especiales, emulsionable en agua MasterFinish RL 294 "MBCC de Sika", para encofrados metálicos, fenólicos o de madera. | 0.03 | 2.27 | 0.07
mt07aco020h |  | Ud |  | Separador homologado para losas macizas. | 3 | 0.11 | 0.33
mt07aco060d |  | kg |  | Acero en barras corrugadas, Grado 60 (fy=4200 kg/cm²), de varios diámetros, según NTE-INEN-2167 y ASTM A 706. | 22.05 | 1.45 | 31.97
mt08var050 |  | kg |  | Alambre galvanizado para atar, de 1,30 mm de diámetro. | 0.294 | 1.83 | 0.54
mt08aaa010a |  | m³ |  | Agua. | 0.061 | 1.83 | 0.11
mt01arg000c |  | m³ |  | Arena cribada. | 0.138 | 8.12 | 1.12
mt01arg001ce |  | m³ |  | Agregado grueso homogeneizado, de tamaño máximo 12,5 mm. | 0.138 | 13.52 | 1.87
mt08cem000c |  | kg |  | Cemento gris en sacos. | 107.864 | 0.17 | 18.34
mt08adt030 |  | l |  | Aditivo plastificante para la reducción del agua de amasado del hormigón. | 0.539 | 2.73 | 1.47
mt08cur020d |  | l |  | Agente filmógeno MasterKure 215 WB "MBCC de Sika", para el curado de hormigones y morteros. | 0.15 | 1.96 | 0.29
[5 empty] | Subtotal materiales: |  | 61.78
2 |  |  |  | Equipo y maquinaria
mq06hor010 |  | h |  | Concretera eléctrica con una capacidad de amasado de 160 l. | 0.151 | 3.75 | 0.57
[5 empty] | Subtotal equipo y maquinaria: |  | 0.57
3 |  |  |  | Mano de obra
mo044 |  | h |  | Encofrador. | 0.561 | 10.75 | 6.03
mo091 |  | h |  | Ayudante encofrador. | 0.561 | 6.89 | 3.87
mo043 |  | h |  | Fierrero. | 0.33 | 10.75 | 3.55
mo090 |  | h |  | Ayudante fierrero. | 0.306 | 6.89 | 2.11
mo113 |  | h |  | Peón de albañil. | 0.283 | 6.38 | 1.81
mo112 |  | h |  | Peón especializado. | 0.296 | 6.48 | 1.92
mo045 |  | h |  | Maestro de estructura mayor, en el proceso de hormigonado. | 0.059 | 10.75 | 0.63
mo092 |  | h |  | Ayudante estructurista, en el proceso de hormigonado. | 0.242 | 6.89 | 1.67
[5 empty] | Subtotal mano de obra: |  | 21.59
4 |  |  |  | Herramienta menor
|  | % |  | Herramienta menor | 2 | 83.94 | 1.68
Coste de mantenimiento decenal: $ 4,28 en los primeros 10 años. |  |  |  |  | Costos directos (1+2+3+4): |  | 85.62