## Hoja 1
EHR010 | m² |  | Losa nervada con casetón perdido.
Losa nervada de hormigón armado con casetón perdido, horizontal, con 15% de zonas macizas, con altura libre de planta de hasta 3 m, canto total 30 = 25+5 cm, realizado con hormigón f'c=210 kg/cm² (21 MPa), clase de exposición F0 S0 P0 C0, tamaño máximo del agregado 12,5 mm, consistencia blanda, preparado en obra, y vaciado con medios manuales, volumen 0,174 m³/m², y acero Grado 60 (fy=4200 kg/cm²) en zona de ábacos, nervios y vigas de borde, cuantía 19 kg/m²; nervios de hormigón en sitio de 10 cm de espesor, intereje 80 cm; bloque de hormigón, 70x23x25 cm; capa de compresión de 5 cm de espesor, con armadura de reparto formada por malla electrosoldada 15x15 cm y Ø 3,5-3,5 mm; montaje y desmontaje de sistema de encofrado continuo, con acabado para revestir, formado por: superficie encofrante de tableros de madera tratada, reforzados con varillas y perfiles, amortizables en 25 usos; estructura soporte horizontal de sopandas metálicas y accesorios de montaje, amortizables en 150 usos y estructura soporte vertical de puntales metálicos, amortizables en 150 usos. Incluso alambre de atar, separadores, líquido desencofrante MasterFinish RL 294 "MBCC de Sika", para evitar la adherencia del hormigón al encofrado y agente filmógeno MasterKure 215 WB "MBCC de Sika", para el curado de hormigones y morteros. El precio incluye el figurado del acero (corte y doblado) en el taller de fabricación, en obra y el armado en el lugar definitivo de su colocación en obra, pero no incluye las columnas.
Rubro |  | Unidad |  | Descripción | Cantidad | Costo unitario | Costo parcial
1 |  |  |  | Materiales
mt08eft030a |  | m² |  | Tablero de madera tratada, de 22 mm de espesor, reforzado con varillas y perfiles. | 0.044 | 55.45 | 2.44
mt08eva030 |  | m² |  | Estructura soporte para encofrado recuperable, compuesta de: sopandas metálicas y accesorios de montaje. | 0.007 | 124.31 | 0.87
mt50spa081a |  | Ud |  | Puntal metálico telescópico, de hasta 3 m de altura. | 0.027 | 23.46 | 0.63
mt08cim030b |  | m³ |  | Madera de pino. | 0.003 | 433.25 | 1.3
mt08var060 |  | kg |  | Puntas de acero de 20x100 mm. | 0.04 | 10.66 | 0.43
mt08dba010g |  | l |  | Agente desmoldeante, a base de aceites especiales, emulsionable en agua MasterFinish RL 294 "MBCC de Sika", para encofrados metálicos, fenólicos o de madera. | 0.03 | 2.27 | 0.07
mt07cho010l |  | Ud |  | Bloque de hormigón, 70x23x25 cm, para losa nervada. Incluso piezas especiales. | 4.244 | 2.2 | 9.34
mt07aco020g |  | Ud |  | Separador homologado para losas nervadas. | 1.2 | 0.08 | 0.1
mt07aco060d |  | kg |  | Acero en barras corrugadas, Grado 60 (fy=4200 kg/cm²), de varios diámetros, según NTE-INEN-2167 y ASTM A 706. | 19.95 | 1.45 | 28.93
mt08var050 |  | kg |  | Alambre galvanizado para atar, de 1,30 mm de diámetro. | 0.19 | 1.83 | 0.35
mt07ame040b |  | m² |  | Malla electrosoldada con alambres longitudinales y transversales de 3,5 mm de diámetro espaciados 15x15 cm, según NTE-INEN-2209 y ASTM A 497. | 1.1 | 1.42 | 1.56
mt08aaa010a |  | m³ |  | Agua. | 0.044 | 1.83 | 0.08
mt01arg000c |  | m³ |  | Arena cribada. | 0.1 | 8.12 | 0.81
mt01arg001ce |  | m³ |  | Agregado grueso homogeneizado, de tamaño máximo 12,5 mm. | 0.1 | 13.52 | 1.35
mt08cem000c |  | kg |  | Cemento gris en sacos. | 78.201 | 0.17 | 13.29
mt08adt030 |  | l |  | Aditivo plastificante para la reducción del agua de amasado del hormigón. | 0.391 | 2.73 | 1.07
mt08cur020d |  | l |  | Agente filmógeno MasterKure 215 WB "MBCC de Sika", para el curado de hormigones y morteros. | 0.15 | 1.96 | 0.29
[5 empty] | Subtotal materiales: |  | 62.91
2 |  |  |  | Equipo y maquinaria
mq06hor010 |  | h |  | Concretera eléctrica con una capacidad de amasado de 160 l. | 0.11 | 3.75 | 0.41
[5 empty] | Subtotal equipo y maquinaria: |  | 0.41
3 |  |  |  | Mano de obra
mo044 |  | h |  | Encofrador. | 0.628 | 10.75 | 6.75
mo091 |  | h |  | Ayudante encofrador. | 0.617 | 6.89 | 4.25
mo043 |  | h |  | Fierrero. | 0.256 | 10.75 | 2.75
mo090 |  | h |  | Ayudante fierrero. | 0.277 | 6.89 | 1.91
mo113 |  | h |  | Peón de albañil. | 0.205 | 6.38 | 1.31
mo112 |  | h |  | Peón especializado. | 0.215 | 6.48 | 1.39
mo045 |  | h |  | Maestro de estructura mayor, en el proceso de hormigonado. | 0.044 | 10.75 | 0.47
mo092 |  | h |  | Ayudante estructurista, en el proceso de hormigonado. | 0.178 | 6.89 | 1.23
[5 empty] | Subtotal mano de obra: |  | 20.06
4 |  |  |  | Herramienta menor
|  | % |  | Herramienta menor | 2 | 83.38 | 1.67
Coste de mantenimiento decenal: $ 4,25 en los primeros 10 años. |  |  |  |  | Costos directos (1+2+3+4): |  | 85.05