## Hoja 1
EHS011 | m³ |  | Columna circular de hormigón armado.
Columna de sección circular de hormigón armado, de 35 cm de diámetro medio, realizada con hormigón f'c=210 kg/cm² (21 MPa), clase de exposición F0 S0 P0 C0, tamaño máximo del agregado 12,5 mm, consistencia blanda, preparado en obra, y vaciado con medios manuales, y acero Grado 60 (fy=4200 kg/cm²), con una cuantía aproximada de 120 kg/m³; montaje y desmontaje de sistema de encofrado, con acabado para revestir, en planta de hasta 3 m de altura libre, formado por: superficie encofrante de moldes cilíndricos de bandas de papel kraft, aluminio y polietileno, de un solo uso y estructura soporte vertical de puntales metálicos, amortizables en 150 usos. Incluso alambre de atar y separadores. El precio incluye el figurado del acero (corte y doblado) en el taller de fabricación, en obra y el armado en el lugar definitivo de su colocación en obra.
Rubro |  | Unidad |  | Descripción | Cantidad | Costo unitario | Costo parcial
1 |  |  |  | Materiales
mt07sep010ac |  | Ud |  | Separador homologado de plástico, para armaduras de columnas de varios diámetros. | 12 | 0.1 | 1.2
mt07aco060d |  | kg |  | Acero en barras corrugadas, Grado 60 (fy=4200 kg/cm²), de varios diámetros, según NTE-INEN-2167 y ASTM A 706. | 126 | 1.45 | 182.7
mt08var050 |  | kg |  | Alambre galvanizado para atar, de 1,30 mm de diámetro. | 0.84 | 1.83 | 1.54
mt08tub020ae |  | m² |  | Molde cilíndrico desechable, de bandas de papel kraft, aluminio y polietileno en espiral, para encofrado de columnas de hormigón, de hasta 3 m de altura y 35 cm de diámetro medio, para acabado no visto del hormigón. Incluso accesorios de montaje. | 11.429 | 24.22 | 276.81
mt50spa081a |  | Ud |  | Puntal metálico telescópico, de hasta 3 m de altura. | 0.085 | 23.46 | 1.99
mt08aaa010a |  | m³ |  | Agua. | 0.252 | 1.83 | 0.46
mt01arg000c |  | m³ |  | Arena cribada. | 0.574 | 8.12 | 4.66
mt01arg001ce |  | m³ |  | Agregado grueso homogeneizado, de tamaño máximo 12,5 mm. | 0.574 | 13.52 | 7.76
mt08cem000c |  | kg |  | Cemento gris en sacos. | 449.434 | 0.17 | 76.4
mt08adt030 |  | l |  | Aditivo plastificante para la reducción del agua de amasado del hormigón. | 2.247 | 2.73 | 6.13
[5 empty] | Subtotal materiales: |  | 559.65
2 |  |  |  | Equipo y maquinaria
mq06hor010 |  | h |  | Concretera eléctrica con una capacidad de amasado de 160 l. | 0.63 | 3.75 | 2.36
[5 empty] | Subtotal equipo y maquinaria: |  | 2.36
3 |  |  |  | Mano de obra
mo044 |  | h |  | Encofrador. | 2.114 | 10.75 | 22.73
mo091 |  | h |  | Ayudante encofrador. | 2.114 | 6.89 | 14.57
mo043 |  | h |  | Fierrero. | 0.969 | 10.75 | 10.42
mo090 |  | h |  | Ayudante fierrero. | 1.076 | 6.89 | 7.41
mo113 |  | h |  | Peón de albañil. | 1.177 | 6.38 | 7.51
mo112 |  | h |  | Peón especializado. | 1.233 | 6.48 | 7.99
mo045 |  | h |  | Maestro de estructura mayor, en el proceso de hormigonado. | 0.404 | 10.75 | 4.34
mo092 |  | h |  | Ayudante estructurista, en el proceso de hormigonado. | 1.626 | 6.89 | 11.2
[5 empty] | Subtotal mano de obra: |  | 86.17
4 |  |  |  | Herramienta menor
|  | % |  | Herramienta menor | 2 | 648.18 | 12.96
[5 empty] | Costos directos (1+2+3+4): |  | 661.14