## Hoja 1
EHS012 | m² |  | Sistema de encofrado reutilizable para columna rectangular o cuadrada.
Montaje y desmontaje de sistema de encofrado reutilizable para formación de columna rectangular o cuadrada de hormigón armado, con acabado para revestir en planta de hasta 3 m de altura libre, formado por: superficie encofrante de láminas metálicas, amortizables en 50 usos y estructura soporte vertical de puntales metálicos, amortizables en 150 usos. Incluso berenjenos y líquido desencofrante MasterFinish RL 294 "MBCC de Sika", para evitar la adherencia del hormigón al encofrado.
Rubro |  | Unidad |  | Descripción | Cantidad | Costo unitario | Costo parcial
1 |  |  |  | Materiales
mt08eup010b |  | m² |  | Lámina metálica de 50x50 cm, para encofrado de columnas de hormigón armado de sección rectangular o cuadrada, de hasta 3 m de altura, incluso accesorios de montaje. | 0.024 | 58.5 | 1.4
mt50spa081a |  | Ud |  | Puntal metálico telescópico, de hasta 3 m de altura. | 0.007 | 23.46 | 0.16
mt08var040a |  | Ud |  | Berenjeno de PVC, de varias dimensiones y 2500 mm de longitud. | 1.338 | 0.67 | 0.9
mt08dba010g |  | l |  | Agente desmoldeante, a base de aceites especiales, emulsionable en agua MasterFinish RL 294 "MBCC de Sika", para encofrados metálicos, fenólicos o de madera. | 0.03 | 2.27 | 0.07
[5 empty] | Subtotal materiales: |  | 2.53
2 |  |  |  | Mano de obra
mo044 |  | h |  | Encofrador. | 0.4 | 10.75 | 4.3
mo091 |  | h |  | Ayudante encofrador. | 0.457 | 6.89 | 3.15
[5 empty] | Subtotal mano de obra: |  | 7.45
3 |  |  |  | Herramienta menor
|  | % |  | Herramienta menor | 2 | 9.98 | 0.2
[5 empty] | Costos directos (1+2+3): |  | 10.18