## Hoja 1
EHU021 | m² |  | Losa en una dirección con vigas banda, nervios en sitio y columnas.
Estructura de hormigón armado, realizada con hormigón f'c=210 kg/cm² (21 MPa), clase de exposición F0 S0 P0 C0, tamaño máximo del agregado 12,5 mm, consistencia blanda, preparado en obra, y vaciado con medios manuales, con un volumen total de hormigón en losa, vigas y columnas de 0,186 m³/m², y acero Grado 60 (fy=4200 kg/cm²) en zona de nervios y vigas de borde, vigas y columnas con una cuantía total de 20 kg/m², compuesta de los siguientes elementos: LOSA EN UNA DIRECCIÓN: horizontal, de canto 30 = 25+5 cm; nervio en sitio de 12 cm de ancho; bovedilla de hormigón para nervios en sitio, 60x20x25 cm; capa de compresión de 5 cm de espesor, con armadura de reparto formada por malla electrosoldada 15x15 cm y Ø 3,5-3,5 mm; vigas planas, vigas de borde de planta, encofrado para vigas, montaje y desmontaje de sistema de encofrado continuo, con acabado para revestir, formado por: superficie encofrante de tableros de madera tratada, reforzados con varillas y perfiles, amortizables en 25 usos, estructura soporte horizontal de sopandas metálicas y accesorios de montaje, amortizables en 150 usos y estructura soporte vertical de puntales metálicos, amortizables en 150 usos; COLUMNAS: con altura libre de hasta 3 m, con montaje y desmontaje de sistema de encofrado de láminas metálicas reutilizables. Incluso agente filmógeno MasterKure 215 WB "MBCC de Sika", para el curado de hormigones y morteros. El precio incluye el figurado del acero (corte y doblado) en el taller de fabricación, en obra y el armado en el lugar definitivo de su colocación en obra.
Rubro |  | Unidad |  | Descripción | Cantidad | Costo unitario | Costo parcial
1 |  |  |  | Materiales
mt07aco020b |  | Ud |  | Separador homologado para columnas. | 0.5 | 0.08 | 0.04
mt08eup010b |  | m² |  | Lámina metálica de 50x50 cm, para encofrado de columnas de hormigón armado de sección rectangular o cuadrada, de hasta 3 m de altura, incluso accesorios de montaje. | 0.007 | 58.5 | 0.41
mt08eft030a |  | m² |  | Tablero de madera tratada, de 22 mm de espesor, reforzado con varillas y perfiles. | 0.044 | 55.45 | 2.44
mt08eva030 |  | m² |  | Estructura soporte para encofrado recuperable, compuesta de: sopandas metálicas y accesorios de montaje. | 0.007 | 124.31 | 0.87
mt50spa081a |  | Ud |  | Puntal metálico telescópico, de hasta 3 m de altura. | 0.027 | 23.46 | 0.63
mt08cim030b |  | m³ |  | Madera de pino. | 0.003 | 433.25 | 1.3
mt08var060 |  | kg |  | Puntas de acero de 20x100 mm. | 0.04 | 10.66 | 0.43
mt08dba010g |  | l |  | Agente desmoldeante, a base de aceites especiales, emulsionable en agua MasterFinish RL 294 "MBCC de Sika", para encofrados metálicos, fenólicos o de madera. | 0.03 | 2.27 | 0.07
mt07bho020b |  | Ud |  | Bovedilla de hormigón para nervios en sitio, 60x20x25 cm. Incluso piezas especiales. | 5.104 | 1.29 | 6.58
mt07aco020c |  | Ud |  | Separador homologado para vigas. | 0.8 | 0.11 | 0.09
mt07aco020f |  | Ud |  | Separador homologado para nervios en sitio en losas en una dirección. | 1 | 0.08 | 0.08
mt07aco060d |  | kg |  | Acero en barras corrugadas, Grado 60 (fy=4200 kg/cm²), de varios diámetros, según NTE-INEN-2167 y ASTM A 706. | 21 | 1.45 | 30.45
mt08var050 |  | kg |  | Alambre galvanizado para atar, de 1,30 mm de diámetro. | 0.29 | 1.83 | 0.53
mt07ame040b |  | m² |  | Malla electrosoldada con alambres longitudinales y transversales de 3,5 mm de diámetro espaciados 15x15 cm, según NTE-INEN-2209 y ASTM A 497. | 1.1 | 1.42 | 1.56
mt08aaa010a |  | m³ |  | Agua. | 0.047 | 1.83 | 0.09
mt01arg000c |  | m³ |  | Arena cribada. | 0.107 | 8.12 | 0.87
mt01arg001ce |  | m³ |  | Agregado grueso homogeneizado, de tamaño máximo 12,5 mm. | 0.107 | 13.52 | 1.45
mt08cem000c |  | kg |  | Cemento gris en sacos. | 83.595 | 0.17 | 14.21
mt08adt030 |  | l |  | Aditivo plastificante para la reducción del agua de amasado del hormigón. | 0.418 | 2.73 | 1.14
mt08cur020d |  | l |  | Agente filmógeno MasterKure 215 WB "MBCC de Sika", para el curado de hormigones y morteros. | 0.15 | 1.96 | 0.29
[5 empty] | Subtotal materiales: |  | 63.53
2 |  |  |  | Equipo y maquinaria
mq06hor010 |  | h |  | Concretera eléctrica con una capacidad de amasado de 160 l. | 0.117 | 3.75 | 0.44
[5 empty] | Subtotal equipo y maquinaria: |  | 0.44
3 |  |  |  | Mano de obra
mo044 |  | h |  | Encofrador. | 0.769 | 10.75 | 8.27
mo091 |  | h |  | Ayudante encofrador. | 0.778 | 6.89 | 5.36
mo043 |  | h |  | Fierrero. | 0.269 | 10.75 | 2.89
mo090 |  | h |  | Ayudante fierrero. | 0.275 | 6.89 | 1.89
mo113 |  | h |  | Peón de albañil. | 0.219 | 6.38 | 1.4
mo112 |  | h |  | Peón especializado. | 0.229 | 6.48 | 1.48
mo045 |  | h |  | Maestro de estructura mayor, en el proceso de hormigonado. | 0.064 | 10.75 | 0.69
mo092 |  | h |  | Ayudante estructurista, en el proceso de hormigonado. | 0.253 | 6.89 | 1.74
[5 empty] | Subtotal mano de obra: |  | 23.72
4 |  |  |  | Herramienta menor
|  | % |  | Herramienta menor | 2 | 87.69 | 1.75
Coste de mantenimiento decenal: $ 6,26 en los primeros 10 años. |  |  |  |  | Costos directos (1+2+3+4): |  | 89.44