## Hoja 1
EPS030 | l | Mortero tipo Grout para relleno, por vaciado, de apoyos estructurales.
Mortero cementoso fluido de altas prestaciones mecánicas y de retracción compensada, MasterFlow 952 "MBCC de Sika", compuesto de cemento, aditivos especiales y agregados seleccionados, exento de cloruros, para aplicaciones de alta precisión, utilizado en el relleno por vaciado de apoyos estructurales.
Rubro |  | Unidad | Descripción | Cantidad | Costo unitario | Costo parcial
1 |  |  | Materiales
mt09reh360k |  | kg | Mortero cementoso fluido de altas prestaciones mecánicas y de retracción compensada, MasterFlow 952 "MBCC de Sika", compuesto de cemento, aditivos especiales y agregados seleccionados, exento de cloruros, para aplicaciones de alta precisión, para anclajes y rellenos de 15 a 50 mm de espesor. | 2.3 | 0.68 | 1.56
|  |  |  | Subtotal materiales: |  | 1.56
2 |  |  | Mano de obra
mo020 |  | h | Albañil. | 0.006 | 10.34 | 0.06
mo113 |  | h | Peón de albañil. | 0.006 | 6.38 | 0.04
|  |  |  | Subtotal mano de obra: |  | 0.1
3 |  |  | Herramienta menor
|  | % | Herramienta menor | 2 | 1.66 | 0.03
Coste de mantenimiento decenal: $ 0,12 en los primeros 10 años. |  |  |  | Costos directos (1+2+3): |  | 1.69