## Hoja 1
NIA200 | m² |  | Impermeabilización de depósito de agua con revestimiento sintético.
Impermeabilización de depósito de agua constituido por muro de superficie lisa de hormigón, elementos prefabricados de hormigón o revoques de mortero rico en cemento, con dos manos de revestimiento continuo elástico impermeabilizante, acabado satinado, color teja, de 1,2 mm de espesor mínimo; previa aplicación de una mano de imprimación de dos componentes, a base de resina epoxi en dispersión acuosa, incolora, acabado satinado. Incluso geotextil no tejido de fibras de poliéster y masilla tixotrópica, para la resolución de puntos singulares.
Rubro |  | Unidad |  | Descripción | Cantidad | Costo unitario | Costo parcial
1 |  |  |  | Materiales
mt15dag500a |  | l |  | Imprimación de dos componentes, a base de resina epoxi en dispersión acuosa, incolora, acabado satinado, para aplicar con brocha, rodillo o pistola. | 0.2 | 49.2 | 9.84
mt15dag502a |  | kg |  | Masilla tixotrópica a base de poliuretano líquido, color gris. | 0.12 | 27.46 | 3.3
mt15dag504a |  | m² |  | Geotextil no tejido de fibras de poliéster, de 100 g/m² de masa superficial y 0,82 mm de espesor, suministrado en rollos de 0,2x100 m. | 0.1 | 4.32 | 0.43
mt15dag501d |  | kg |  | Revestimiento continuo elástico impermeabilizante, a base de resina de poliuretano monocomponente, dióxido de titanio, pigmentos, pigmentos extendedores seleccionados, acabado satinado, color teja, antimoho y antiverdín, con resistencia a los álcalis, para aplicar con brocha, rodillo o pistola. | 2 | 22.09 | 44.18
[5 empty] | Subtotal materiales: |  | 57.75
2 |  |  |  | Mano de obra
mo032 |  | h |  | Aplicador de productos impermeabilizantes. | 0.818 | 10.34 | 8.46
mo070 |  | h |  | Ayudante aplicador de productos impermeabilizantes. | 0.818 | 6.62 | 5.42
[5 empty] | Subtotal mano de obra: |  | 13.88
3 |  |  |  | Herramienta menor
|  | % |  | Herramienta menor | 2 | 71.63 | 1.43
Coste de mantenimiento decenal: $ 2,92 en los primeros 10 años. |  |  |  |  | Costos directos (1+2+3): |  | 73.06