## Hoja 1
RLB010 | m² |  | Pintura anticarbonatación.
Aplicación manual de dos manos de revestimiento elástico a base de resinas acrílicas en dispersión acuosa, MasterProtect 325 EL "MBCC de Sika", color blanco, acabado mate, textura lisa, (rendimiento: 0,15 kg/m² cada mano), para la protección del hormigón o mortero frente a la carbonatación y ambientes agresivos contaminados.
Rubro |  | Unidad |  | Descripción | Cantidad | Costo unitario | Costo parcial
1 |  |  |  | Materiales
mt27tsb010sa |  | kg |  | Revestimiento rígido a base de resinas acrílicas en dispersión acuosa, MasterProtect 320 "MBCC de Sika", color blanco, acabado mate, textura lisa, impermeable al dióxido de carbono y permeable al vapor de agua, para la protección de hormigón o mortero, frente a la carbonatación y ambientes agresivos contaminados. | 0.3 | 7.43 | 2.23
[5 empty] | Subtotal materiales: |  | 2.23
2 |  |  |  | Mano de obra
mo038 |  | h |  | Pintor. | 0.168 | 10.34 | 1.74
mo076 |  | h |  | Ayudante pintor. | 0.168 | 6.62 | 1.11
[5 empty] | Subtotal mano de obra: |  | 2.85
3 |  |  |  | Herramienta menor
|  | % |  | Herramienta menor | 2 | 5.08 | 0.1
Coste de mantenimiento decenal: $ 3,37 en los primeros 10 años. |  |  |  |  | Costos directos (1+2+3): |  | 5.18