## Hoja 1
ROA010 | m² |  | Pintura para uso alimentario.
Aplicación manual de dos manos de revestimiento impermeabilizante bicomponente, MasterSeal M 391 Red "MBCC de Sika", color rojo, a base de resinas epoxi y poliamida, sin aminas aromáticas, (rendimiento: 0,3 kg/m² cada mano), limpieza y preparación de la superficie a pintar, mediante proyección en seco de chorro de partículas de material abrasivo, hasta alcanzar un grado de preparación Sa2 según ISO 8501-1, obteniendo una rugosidad mínima de 50 micras, sobre superficies interiores de tanques o silos de acero para uso alimentario.
Rubro |  | Unidad |  | Descripción | Cantidad | Costo unitario | Costo parcial
1 |  |  |  | Materiales
mt08lim010a |  | kg |  | Abrasivo para limpieza mediante chorro a presión, formado por partículas de silicato de aluminio. | 2.625 | 0.31 | 0.81
mt15bas290ea |  | kg |  | Revestimiento impermeabilizante bicomponente, MasterSeal M 391 Red "MBCC de Sika", color rojo, a base de resinas epoxi y poliamida, sin aminas aromáticas, con certificado de aptitud para estar en contacto con productos alimentarios. | 0.6 | 48.53 | 29.12
[5 empty] | Subtotal materiales: |  | 29.93
2 |  |  |  | Equipo y maquinaria
mq08lch010 |  | h |  | Equipo de chorro de arena a presión. | 0.26 | 3.48 | 0.9
mq08gel010k |  | h |  | Grupo electrógeno insonorizado, trifásico, de 45 kVA de potencia. | 0.26 | 5.85 | 1.52
[5 empty] | Subtotal equipo y maquinaria: |  | 2.42
3 |  |  |  | Mano de obra
mo038 |  | h |  | Pintor. | 0.168 | 10.34 | 1.74
mo076 |  | h |  | Ayudante pintor. | 0.168 | 6.62 | 1.11
mo112 |  | h |  | Peón especializado. | 0.292 | 6.48 | 1.89
mo113 |  | h |  | Peón de albañil. | 0.292 | 6.38 | 1.86
[5 empty] | Subtotal mano de obra: |  | 6.6
4 |  |  |  | Herramienta menor
|  | % |  | Herramienta menor | 2 | 38.95 | 0.78
Coste de mantenimiento decenal: $ 26,36 en los primeros 10 años. |  |  |  |  | Costos directos (1+2+3+4): |  | 39.73