## Hoja 1
ROH010 | m² |  | Pintura apta para estar en contacto con agua potable.
Aplicación manual de dos manos de revestimiento sintético elástico impermeabilizante bicomponente a base de resinas de poliuretano alifático, sin disolventes, MasterSeal M 808 "MBCC de Sika", con certificado de potabilidad, color gris, previa aplicación de una mano de imprimación de color marfil, MasterSeal P 770 "MBCC de Sika", (rendimiento: 0,25 kg/m² cada mano), sobre superficies de hormigón en contacto con agua potable.
Rubro |  | Unidad |  | Descripción | Cantidad | Costo unitario | Costo parcial
1 |  |  |  | Materiales
mt15bas120i |  | kg |  | Imprimación de color marfil, MasterSeal P 770 "MBCC de Sika", de dos componentes, con tecnología Xolutec, para aplicar sobre superficie soporte de hormigón, de mortero o metálica con brocha o rodillo. | 0.3 | 16.36 | 4.91
mt15bas280c |  | kg |  | Revestimiento sintético elástico impermeabilizante bicomponente a base de resinas de poliuretano alifático, sin disolventes, MasterSeal M 808 "MBCC de Sika", con certificado de potabilidad, color gris, permeable al vapor de agua, con alta resistencia a los agentes químicos y resistencia a la intemperie. | 0.5 | 20.6 | 10.3
[5 empty] | Subtotal materiales: |  | 15.21
2 |  |  |  | Mano de obra
mo038 |  | h |  | Pintor. | 0.179 | 10.34 | 1.85
mo076 |  | h |  | Ayudante pintor. | 0.179 | 6.62 | 1.18
[5 empty] | Subtotal mano de obra: |  | 3.03
3 |  |  |  | Herramienta menor
|  | % |  | Herramienta menor | 2 | 18.24 | 0.36
Coste de mantenimiento decenal: $ 10,54 en los primeros 10 años. |  |  |  |  | Costos directos (1+2+3): |  | 18.6