## Hoja 1
RSI010 | m² |  | Piso industrial, sistema MasterTop "MBCC de Sika".
Piso industrial, realizado con el sistema MasterTop 100 "MBCC de Sika", apto para sótanos, constituido por: solera de hormigón con adición de fibras de 20 cm de espesor, realizada con hormigón f'c=170 kg/cm² (17 MPa), clase de exposición F0 S0 P0 C0, tamaño máximo del agregado 19 mm, consistencia blanda, preparado en obra y vaciado con medios manuales con un contenido de fibras sin función estructural, fibras de polipropileno MasterFiber 022 "MBCC de Sika" de 0,6 kg/m³, extendido y vibrado manual mediante regla vibrante; y aplicación sobre el hormigón fresco de capa de rodadura de mortero endurecedor, MasterTop 100 "MBCC de Sika" con resistencia a compresión de 60 N/mm², resistencia a flexión de 10 N/mm² y resistencia a la abrasión según el método Böhme de 6 cm³ / 50 cm², color Gris Natural (5 kg/m²), con acabado superficial mediante fratasado y pulido mecánicos. El precio no incluye la base de la solera ni la ejecución y el sellado de las juntas.
Rubro |  | Unidad |  | Descripción | Cantidad | Costo unitario | Costo parcial
1 |  |  |  | Materiales
mt08aaa010a |  | m³ |  | Agua. | 0.045 | 1.83 | 0.08
mt01arg000c |  | m³ |  | Arena cribada. | 0.093 | 8.12 | 0.76
mt01arg001ci |  | m³ |  | Agregado grueso homogeneizado, de tamaño máximo 19 mm. | 0.162 | 12.57 | 2.04
mt08cem000c |  | kg |  | Cemento gris en sacos. | 72.24 | 0.17 | 12.28
mt08adt030 |  | l |  | Aditivo plastificante para la reducción del agua de amasado del hormigón. | 0.361 | 2.73 | 0.99
mt08frb010a |  | kg |  | Fibras de polipropileno MasterFiber 022 "MBCC de Sika", de 12 mm de longitud y de entre 31 y 35 micras de diámetro, para prevenir fisuras por retracción en elementos de hormigón. | 0.12 | 3.08 | 0.37
mt09bnc010s |  | kg |  | Mortero endurecedor, MasterTop 100 "MBCC de Sika" con resistencia a compresión de 60 N/mm², resistencia a flexión de 10 N/mm² y resistencia a la abrasión según el método Böhme de 6 cm³ / 50 cm², color Gris Natural, compuesto de cemento, agregados seleccionados de cuarzo, pigmentos orgánicos y aditivos, de baja porosidad, con una densidad aparente de 1330 kg/m³, con resistencia a los aceites y a la gasolina, una resistencia a la compresión de 75000 kN/m² y una resistencia a la abrasión según el método Böhme de 6 cm³ / 50 cm². | 5 | 0.75 | 3.75
[5 empty] | Subtotal materiales: |  | 20.27
2 |  |  |  | Equipo y maquinaria
mq04dua020b |  | h |  | Dumper de descarga frontal de 2 t de carga útil. | 0.038 | 11.28 | 0.43
mq06vib020 |  | h |  | Regla vibrante de 3 m. | 0.032 | 5.69 | 0.18
mq06fra010 |  | h |  | Fratasadora mecánica de hormigón. | 0.555 | 6.17 | 3.42
mq06aca030 |  | h |  | Pulidora para pisos de hormigón, compuesta por platos giratorios a los que se acoplan una serie de muelas abrasivas diamantadas, refrigeradas con agua, con sistema de aspiración. | 0.2 | 15.4 | 3.08
[5 empty] | Subtotal equipo y maquinaria: |  | 7.11
3 |  |  |  | Mano de obra
mo121 |  | h |  | Oficial 1ª aplicador de pisos industriales. | 0.626 | 10.34 | 6.47
mo122 |  | h |  | Ayudante aplicador de pisos industriales. | 1.266 | 6.62 | 8.38
[5 empty] | Subtotal mano de obra: |  | 14.85
4 |  |  |  | Herramienta menor
|  | % |  | Herramienta menor | 2 | 42.23 | 0.84
Coste de mantenimiento decenal: $ 24,12 en los primeros 10 años. |  |  |  |  | Costos directos (1+2+3+4): |  | 43.07