## Hoja 1
CVF010 | m³ |  | Foso de ascensor.
Foso de ascensor a nivel de cimentación, mediante vaso de hormigón armado, realizado con hormigón f'c=210 kg/cm² (21 MPa), clase de exposición F0 S0 P0 C0, tamaño máximo del agregado 12,5 mm, consistencia blanda, preparado en obra, y vaciado con medios manuales, y acero Grado 60 (fy=4200 kg/cm²), con una cuantía aproximada de 50 kg/m³. Incluso armaduras para formación de vigas de borde y refuerzos, armaduras de espera, alambre de atar, separadores y líquido desencofrante MasterFinish RL 294 "MBCC de Sika", para evitar la adherencia del hormigón al encofrado. El precio incluye el montaje y desmontaje del sistema de encofrado y el figurado del acero (corte y doblado) y el armado en el lugar definitivo de su colocación en obra.
Rubro |  | Unidad |  | Descripción | Cantidad | Costo unitario | Costo parcial
1 |  |  |  | Materiales
mt08eme040 |  | m² |  | Paneles metálicos de varias dimensiones, para encofrar elementos de hormigón. | 0.025 | 63.37 | 1.58
mt50spa052b |  | m |  | Tablón de madera de pino, de 20x7,2 cm. | 0.1 | 7.7 | 0.77
mt50spa081a |  | Ud |  | Puntal metálico telescópico, de hasta 3 m de altura. | 0.065 | 23.46 | 1.52
mt08eme051a |  | m |  | Fleje de acero galvanizado, para encofrado metálico. | 0.5 | 0.35 | 0.18
mt08var050 |  | kg |  | Alambre galvanizado para atar, de 1,30 mm de diámetro. | 0.45 | 1.83 | 0.82
mt08var060 |  | kg |  | Puntas de acero de 20x100 mm. | 0.5 | 10.66 | 5.33
mt08dba010g |  | l |  | Agente desmoldeante, a base de aceites especiales, emulsionable en agua MasterFinish RL 294 "MBCC de Sika", para encofrados metálicos, fenólicos o de madera. | 0.15 | 2.27 | 0.34
mt07sep010ab |  | Ud |  | Separador homologado de plástico, para armaduras de cimentaciones de varios diámetros. | 4 | 0.2 | 0.8
mt07aco020d |  | Ud |  | Separador homologado para muros. | 8 | 0.08 | 0.64
mt07aco060d |  | kg |  | Acero en barras corrugadas, Grado 60 (fy=4200 kg/cm²), de varios diámetros, según NTE-INEN-2167 y ASTM A 706. | 51 | 1.45 | 73.95
mt08aaa010a |  | m³ |  | Agua. | 0.264 | 1.83 | 0.48
mt01arg000c |  | m³ |  | Arena cribada. | 0.601 | 8.12 | 4.88
mt01arg001ce |  | m³ |  | Agregado grueso homogeneizado, de tamaño máximo 12,5 mm. | 0.601 | 13.52 | 8.13
mt08cem000c |  | kg |  | Cemento gris en sacos. | 470.835 | 0.17 | 80.04
mt08adt030 |  | l |  | Aditivo plastificante para la reducción del agua de amasado del hormigón. | 2.354 | 2.73 | 6.43
[5 empty] | Subtotal materiales: |  | 185.89
2 |  |  |  | Equipo y maquinaria
mq06hor010 |  | h |  | Concretera eléctrica con una capacidad de amasado de 160 l. | 0.765 | 3.75 | 2.87
[5 empty] | Subtotal equipo y maquinaria: |  | 2.87
3 |  |  |  | Mano de obra
mo044 |  | h |  | Encofrador. | 1.999 | 10.75 | 21.49
mo091 |  | h |  | Ayudante encofrador. | 2.666 | 6.89 | 18.37
mo043 |  | h |  | Fierrero. | 0.427 | 10.75 | 4.59
mo090 |  | h |  | Ayudante fierrero. | 0.64 | 6.89 | 4.41
mo113 |  | h |  | Peón de albañil. | 1.4 | 6.38 | 8.93
mo112 |  | h |  | Peón especializado. | 1.466 | 6.48 | 9.5
[5 empty] | Subtotal mano de obra: |  | 67.29
4 |  |  |  | Herramienta menor
|  | % |  | Herramienta menor | 2 | 256.05 | 5.12
Coste de mantenimiento decenal: $ 7,84 en los primeros 10 años. |  |  |  |  | Costos directos (1+2+3+4): |  | 261.17