## Hoja 1
EFE021 | m³ |  | Relleno de trasdós de bóveda.
Relleno de trasdós de bóveda con hormigón celular a base de cemento y aditivo plastificante-aireante, con medios mecánicos, de resistencia a compresión 0,2 MPa y 350 kg/m³ de densidad, confeccionado en obra con cemento gris y aditivo plastificante-aireante Mastercell 100 "MBCC de Sika".
Rubro |  | Unidad |  | Descripción | Cantidad | Costo unitario | Costo parcial
1 |  |  |  | Materiales
mt08cem000c |  | kg |  | Cemento gris en sacos. | 300 | 0.17 | 51
mt08adb010d |  | kg |  | Aditivo plastificante-aireante Mastercell 100 "MBCC de Sika" para hormigones celulares. | 3 | 5.34 | 16.02
mt08aaa010a |  | m³ |  | Agua. | 0.4 | 1.83 | 0.73
[5 empty] | Subtotal materiales: |  | 67.75
2 |  |  |  | Equipo y maquinaria
mq06cel010 |  | h |  | Equipo para fabricación y bombeo de hormigón celular a base de cemento y aditivo plastificante-aireante, de 12 m³/h. | 0.348 | 27.25 | 9.48
[5 empty] | Subtotal equipo y maquinaria: |  | 9.48
3 |  |  |  | Mano de obra
mo020 |  | h |  | Albañil. | 0.691 | 10.34 | 7.14
mo113 |  | h |  | Peón de albañil. | 1.381 | 6.38 | 8.81
[5 empty] | Subtotal mano de obra: |  | 15.95
4 |  |  |  | Herramienta menor
|  | % |  | Herramienta menor | 2 | 93.18 | 1.86
Coste de mantenimiento decenal: $ 1,90 en los primeros 10 años. |  |  |  |  | Costos directos (1+2+3+4): |  | 95.04