## Hoja 1
EFE021 | m³ | Relleno de trasdós de bóveda.
Relleno de trasdós de bóveda con hormigón simple f'c=140 kg/cm² (14 MPa), clase de exposición F0 S0 P0 C0, tamaño máximo del agregado 19 mm, consistencia blanda, con medios manuales.
Rubro |  |  | Unidad | Descripción | Cantidad | Costo unitario | Costo parcial
1 |  |  |  | Materiales
mt10hmf050abe |  |  | m³ | Hormigón simple f'c=140 kg/cm² (14 MPa), clase de exposición F0 S0 P0 C0, tamaño máximo del agregado 19 mm, consistencia blanda, premezclado en planta, según NEC-11 y ACI 318. | 1.05 | 90.18 | 94.69
[5 empty] | Subtotal materiales: |  | 94.69
2 |  |  |  | Mano de obra
mo020 |  |  | h | Albañil. | 0.691 | 10.34 | 7.14
mo113 |  |  | h | Peón de albañil. | 1.381 | 6.38 | 8.81
[5 empty] | Subtotal mano de obra: |  | 15.95
3 |  |  |  | Herramienta menor
|  |  | % | Herramienta menor | 2 | 110.64 | 2.21
Coste de mantenimiento decenal: $ 2,26 en los primeros 10 años. |  |  |  |  | Costos directos (1+2+3): |  | 112.85